## Data
Header Information | measured depth (ft) | inclination (°) | azimuth (°) | true vertical depth (ft) | northing +N/-S (ft) | easting +E/-W (ft)
Operator Name | 0 | 0 | 77.48 | 0 | 0 | 0
KERR-MCGEE | 17 | 0 | 77.48 | 17 | 0 | 0
Operator Number | 117 | 0 | 77.48 | 117 | 0 | 0
47120 | 217 | 0 | 77.48 | 217 | 0 | 0
Well Name and Number | 317 | 0 | 77.48 | 317 | 0 | 0
REYNOLDS CATTLE 5C-23HZ | 417 | 0 | 77.48 | 417 | 0 | 0
API Number (if available) | 517 | 0 | 77.48 | 517 | 0 | 0
| 617 | 0 | 77.48 | 617 | 0 | 0
Location: QQ SEC TWP RGE | 717 | 0 | 77.48 | 717 | 0 | 0
SENE SEC.23-T3N-R68W | 817 | 0 | 77.48 | 817 | 0 | 0
Citing Type: Planned or Actual | 917 | 0 | 77.48 | 917 | 0 | 0
PLANNED | 1017 | 0 | 77.48 | 1017 | 0 | 0
Deviation Indicator | 1117 | 0 | 77.48 | 1117 | 0 | 0
Horizontal | 1217 | 0 | 77.48 | 1217 | 0 | 0
North Reference | 1273 | 0 | 77.48 | 1273 | 0 | 0
True | 1317 | 0 | 77.48 | 1317 | 0 | 0
Grid Type | 1417 | 0 | 77.48 | 1417 | 0 | 0
#VALUE! | 1423 | 0 | 77.48 | 1423 | 0 | 0
| 1517 | 1.88 | 77.48 | 1516.98 | 0.33 | 1.51
| 1617 | 3.88 | 77.48 | 1616.85 | 1.42 | 6.41
| 1717 | 5.88 | 77.48 | 1716.48 | 3.27 | 14.71
| 1817 | 7.88 | 77.48 | 1815.76 | 5.86 | 26.41
| 1917 | 9.88 | 77.48 | 1914.56 | 9.21 | 41.48
| 2017 | 11.88 | 77.48 | 2012.75 | 13.3 | 59.9
| 2117 | 13.88 | 77.48 | 2110.23 | 18.13 | 81.66
| 2217 | 15.88 | 77.48 | 2206.87 | 23.7 | 106.73
| 2317 | 17.88 | 77.48 | 2302.56 | 29.99 | 135.07
| 2323 | 18 | 77.48 | 2308.27 | 30.4 | 136.88
| 2417 | 18 | 77.48 | 2397.67 | 36.69 | 165.24
| 2517 | 18 | 77.48 | 2492.77 | 43.39 | 195.4
| 2617 | 18 | 77.48 | 2587.88 | 50.09 | 225.57
| 2717 | 18 | 77.48 | 2682.98 | 56.79 | 255.74
| 2817 | 18 | 77.48 | 2778.09 | 63.49 | 285.9
| 2917 | 18 | 77.48 | 2873.2 | 70.19 | 316.07
| 3017 | 18 | 77.48 | 2968.3 | 76.89 | 346.24
| 3117 | 18 | 77.48 | 3063.41 | 83.58 | 376.4
| 3217 | 18 | 77.48 | 3158.51 | 90.28 | 406.57
| 3317 | 18 | 77.48 | 3253.62 | 96.98 | 436.74
| 3417 | 18 | 77.48 | 3348.72 | 103.68 | 466.9
| 3517 | 18 | 77.48 | 3443.83 | 110.38 | 497.07
| 3617 | 18 | 77.48 | 3538.94 | 117.08 | 527.24
| 3717 | 18 | 77.48 | 3634.04 | 123.78 | 557.4
| 3817 | 18 | 77.48 | 3729.15 | 130.48 | 587.57
| 3917 | 18 | 77.48 | 3824.25 | 137.18 | 617.74
| 4017 | 18 | 77.48 | 3919.36 | 143.87 | 647.91
| 4117 | 18 | 77.48 | 4014.46 | 150.57 | 678.07
| 4217 | 18 | 77.48 | 4109.57 | 157.27 | 708.24
| 4294.21 | 18 | 77.48 | 4183 | 162.44 | 731.53
| 4317 | 18 | 77.48 | 4204.68 | 163.97 | 738.41
| 4417 | 18 | 77.48 | 4299.78 | 170.67 | 768.57
| 4517 | 18 | 77.48 | 4394.89 | 177.37 | 798.74
| 4617 | 18 | 77.48 | 4489.99 | 184.07 | 828.91
| 4717 | 18 | 77.48 | 4585.1 | 190.77 | 859.07
| 4817 | 18 | 77.48 | 4680.2 | 197.47 | 889.24
| 4862 | 18 | 77.48 | 4723 | 200.48 | 902.82
| 4917 | 18 | 77.48 | 4775.31 | 204.16 | 919.41
| 5017 | 18 | 77.48 | 4870.41 | 210.86 | 949.57
| 5117 | 18 | 77.48 | 4965.52 | 217.56 | 979.74
| 5217 | 18 | 77.48 | 5060.63 | 224.26 | 1009.91
| 5317 | 18 | 77.48 | 5155.73 | 230.96 | 1040.07
| 5417 | 18 | 77.48 | 5250.84 | 237.66 | 1070.24
| 5517 | 18 | 77.48 | 5345.94 | 244.36 | 1100.41
| 5617 | 18 | 77.48 | 5441.05 | 251.06 | 1130.58
| 5637.98 | 18 | 77.48 | 5461 | 252.46 | 1136.9
| 5717 | 16.42 | 77.48 | 5536.48 | 257.53 | 1159.73
| 5817 | 14.42 | 77.48 | 5632.88 | 263.29 | 1185.68
| 5917 | 12.42 | 77.48 | 5730.14 | 268.32 | 1208.34
| 6017 | 10.42 | 77.48 | 5828.16 | 272.62 | 1227.66
| 6117 | 8.42 | 77.48 | 5926.8 | 276.16 | 1243.64
| 6217 | 6.42 | 77.48 | 6025.96 | 278.96 | 1256.25
| 6317 | 4.42 | 77.48 | 6125.51 | 281.01 | 1265.47
| 6417 | 2.42 | 77.48 | 6225.33 | 282.3 | 1271.29
| 6517 | 0.42 | 77.48 | 6325.29 | 282.84 | 1273.71
| 6537.98 | 0 | 269.986 | 6346.27 | 282.86 | 1273.78
| 6617 | 0 | 269.986 | 6425.29 | 282.86 | 1273.78
| 6717 | 0 | 269.986 | 6525.29 | 282.86 | 1273.78
| 6817 | 0 | 269.986 | 6625.29 | 282.86 | 1273.78
| 6917 | 0 | 269.986 | 6725.29 | 282.86 | 1273.78
| 6946.77 | 0 | 269.986 | 6755.06 | 282.86 | 1273.78
| 7017 | 7.023 | 269.986 | 6825.11 | 282.86 | 1269.48
| 7117 | 17.023 | 269.986 | 6922.8 | 282.85 | 1248.68
| 7193.24 | 24.647 | 269.986 | 6994 | 282.84 | 1221.58
| 7217 | 27.023 | 269.986 | 7015.38 | 282.84 | 1211.23
| 7281.41 | 33.465 | 269.986 | 7071 | 282.83 | 1178.8
| 7315.68 | 36.891 | 269.986 | 7099 | 282.83 | 1159.07
| 7317 | 37.023 | 269.986 | 7100.06 | 282.83 | 1158.27
| 7417 | 47.023 | 269.986 | 7174.25 | 282.81 | 1091.41
| 7418.1 | 47.133 | 269.986 | 7175 | 282.81 | 1090.61
| 7517 | 57.023 | 269.986 | 7235.71 | 282.79 | 1012.69
| 7617 | 67.023 | 269.986 | 7282.56 | 282.77 | 924.48
| 7657.38 | 71.061 | 269.986 | 7297 | 282.76 | 886.78
| 7717 | 77.023 | 269.986 | 7313.38 | 282.75 | 829.49
| 7770.9 | 82.413 | 269.986 | 7323 | 282.74 | 776.47
| 7817 | 87.023 | 269.986 | 7327.24 | 282.73 | 730.58
| 7850.69 | 90.392 | 269.986 | 7328 | 282.72 | 696.91
| 7917 | 90.392 | 269.986 | 7327.55 | 282.7 | 630.59
| 8017 | 90.392 | 269.986 | 7326.87 | 282.68 | 530.6
| 8117 | 90.392 | 269.986 | 7326.18 | 282.66 | 430.6
| 8217 | 90.392 | 269.986 | 7325.5 | 282.63 | 330.6
| 8317 | 90.392 | 269.986 | 7324.81 | 282.61 | 230.6
| 8417 | 90.392 | 269.986 | 7324.13 | 282.58 | 130.61
| 8517 | 90.392 | 269.986 | 7323.45 | 282.56 | 30.61
| 8617 | 90.392 | 269.986 | 7322.76 | 282.54 | -69.39
| 8717 | 90.392 | 269.986 | 7322.08 | 282.51 | -169.39
| 8817 | 90.392 | 269.986 | 7321.4 | 282.49 | -269.38
| 8917 | 90.392 | 269.986 | 7320.71 | 282.47 | -369.38
| 9017 | 90.392 | 269.986 | 7320.03 | 282.44 | -469.38
| 9117 | 90.392 | 269.986 | 7319.35 | 282.42 | -569.38
| 9217 | 90.392 | 269.986 | 7318.66 | 282.39 | -669.38
| 9317 | 90.392 | 269.986 | 7317.98 | 282.37 | -769.37
| 9417 | 90.392 | 269.986 | 7317.29 | 282.35 | -869.37
| 9517 | 90.392 | 269.986 | 7316.61 | 282.32 | -969.37
| 9617 | 90.392 | 269.986 | 7315.93 | 282.3 | -1069.37
| 9717 | 90.392 | 269.986 | 7315.24 | 282.27 | -1169.36
| 9817 | 90.392 | 269.986 | 7314.56 | 282.25 | -1269.36
| 9917 | 90.392 | 269.986 | 7313.88 | 282.23 | -1369.36
| 10017 | 90.392 | 269.986 | 7313.19 | 282.2 | -1469.36
| 10117 | 90.392 | 269.986 | 7312.51 | 282.18 | -1569.35
| 10217 | 90.392 | 269.986 | 7311.82 | 282.15 | -1669.35
| 10317 | 90.392 | 269.986 | 7311.14 | 282.13 | -1769.35
| 10417 | 90.392 | 269.986 | 7310.46 | 282.11 | -1869.35
| 10517 | 90.392 | 269.986 | 7309.77 | 282.08 | -1969.35
| 10617 | 90.392 | 269.986 | 7309.09 | 282.06 | -2069.34
| 10717 | 90.392 | 269.986 | 7308.41 | 282.04 | -2169.34
| 10817 | 90.392 | 269.986 | 7307.72 | 282.01 | -2269.34
| 10917 | 90.392 | 269.986 | 7307.04 | 281.99 | -2369.34
| 11017 | 90.392 | 269.986 | 7306.36 | 281.96 | -2469.33
| 11117 | 90.392 | 269.986 | 7305.67 | 281.94 | -2569.33
| 11217 | 90.392 | 269.986 | 7304.99 | 281.92 | -2669.33
| 11317 | 90.392 | 269.986 | 7304.3 | 281.89 | -2769.33
| 11417 | 90.392 | 269.986 | 7303.62 | 281.87 | -2869.32
| 11517 | 90.392 | 269.986 | 7302.94 | 281.84 | -2969.32
| 11617 | 90.392 | 269.986 | 7302.25 | 281.82 | -3069.32
| 11717 | 90.392 | 269.986 | 7301.57 | 281.8 | -3169.32
| 11817 | 90.392 | 269.986 | 7300.89 | 281.77 | -3269.31
| 11917 | 90.392 | 269.986 | 7300.2 | 281.75 | -3369.31
| 12017 | 90.392 | 269.986 | 7299.52 | 281.73 | -3469.31
| 12117 | 90.392 | 269.986 | 7298.83 | 281.7 | -3569.31
| 12217 | 90.392 | 269.986 | 7298.15 | 281.68 | -3669.31
| 12317 | 90.392 | 269.986 | 7297.47 | 281.65 | -3769.3
| 12417 | 90.392 | 269.986 | 7296.78 | 281.63 | -3869.3
| 12517 | 90.392 | 269.986 | 7296.1 | 281.61 | -3969.3
| 12617 | 90.392 | 269.986 | 7295.42 | 281.58 | -4069.3
| 12717 | 90.392 | 269.986 | 7294.73 | 281.56 | -4169.29
| 12817 | 90.392 | 269.986 | 7294.05 | 281.53 | -4269.29
| 12917 | 90.392 | 269.986 | 7293.37 | 281.51 | -4369.29
| 13017 | 90.392 | 269.986 | 7292.68 | 281.49 | -4469.29
| 13117 | 90.392 | 269.986 | 7292 | 281.46 | -4569.28
| 13217 | 90.392 | 269.986 | 7291.31 | 281.44 | -4669.28
| 13317 | 90.392 | 269.986 | 7290.63 | 281.42 | -4769.28
| 13409.23 | 90.392 | 269.986 | 7290 | 281.39 | -4861.51

## Lookup (hidden)
North Reference | RetunValue | Grid Type | ReturnValue | Deviation Indicator | ReturnValue
| 2 |  | 0 |  | 4
True |  | SPCS-Colorado Central-NAD27 |  | Directional
Grid |  | SPCS-Colorado Central-NAD83 |  | High Angle
|  | SPCS-Colorado North-NAD27 |  | Horizontal
SPCS-Colorado North-NAD83
SPCS-Colorado South-NAD27
SPCS-Colorado South-NAD83
UTM-Zone 12 NAD27
UTM-Zone 12 NAD83
UTM-Zone 13 NAD27
UTM-Zone 13 NAD83