## Data
Header Information | measured depth (ft) | inclination (°) | azimuth (°) | true vertical depth (ft) | northing +N/-S (ft) | easting +E/-W (ft)
Operator Name | 0 | 0 | 0 | 0 | 0 | 0
WPX Energy Rocky Mountain, LLC | 120 | 0 | 0 | 120 | 0 | 0
Operator Number | 317.14 | 6.9 | 206.54 | 316.67 | -10.61 | -5.3
96850 | 500 | 6.9 | 206.54 | 498.2 | -30.26 | -15.11
Well Name and Number | 1000 | 6.9 | 206.54 | 994.58 | -84 | -41.95
FEDERAL RGU 442-27-198 | 1500 | 6.9 | 206.54 | 1490.96 | -137.74 | -68.79
API Number (if available) | 2000 | 6.9 | 206.54 | 1987.34 | -191.48 | -95.63
| 2500 | 6.9 | 206.54 | 2483.71 | -245.21 | -122.47
Location: QQ SEC TWP RGE | 3000 | 6.9 | 206.54 | 2980.09 | -298.95 | -149.31
LOT 4, Sec. 26 T1S, R98W | 3500 | 6.9 | 206.54 | 3476.47 | -352.69 | -176.15
Citing Type: Planned or Actual | 3523.7 | 6.9 | 206.54 | 3500 | -355.24 | -177.43
Actual | 4000 | 23.57 | 206.54 | 3957.94 | -466.82 | -233.15
Deviation Indicator | 4020.98 | 24.3 | 206.54 | 3977.11 | -474.44 | -236.95
Directional | 4500 | 24.3 | 206.54 | 4413.68 | -650.83 | -325.03
North Reference | 5000 | 24.3 | 206.54 | 4869.37 | -834.94 | -416.97
True | 5500 | 24.3 | 206.54 | 5325.05 | -1019.06 | -508.9
Grid Type | 6000 | 24.3 | 206.54 | 5780.74 | -1203.18 | -600.84
#VALUE! | 6386.4 | 24.3 | 206.54 | 6132.89 | -1345.46 | -671.89
| 6500 | 22.03 | 206.54 | 6237.32 | -1385.44 | -691.86
| 7000 | 12.03 | 206.54 | 6714.78 | -1516.31 | -757.2
| 7500 | 2.03 | 206.54 | 7210.39 | -1571.01 | -784.52
| 7601.63 | 0 | 0 | 7312 | -1572.62 | -785.32
| 7701.63 | 0 | 0 | 7412 | -1572.62 | -785.32
| 8000 | 0 | 0 | 7710.37 | -1572.62 | -785.32
| 8500 | 0 | 0 | 8210.37 | -1572.62 | -785.32
| 9000 | 0 | 0 | 8710.37 | -1572.62 | -785.32
| 9500 | 0 | 0 | 9210.37 | -1572.62 | -785.32
| 10000 | 0 | 0 | 9710.37 | -1572.62 | -785.32
| 10500 | 0 | 0 | 10210.37 | -1572.62 | -785.32
| 11000 | 0 | 0 | 10710.37 | -1572.62 | -785.32
| 11500 | 0 | 0 | 11210.37 | -1572.62 | -785.32
| 12000 | 0 | 0 | 11710.37 | -1572.62 | -785.32
| 12436.63 | 0 | 0 | 12147 | -1572.62 | -785.32

## Lookup (hidden)
North Reference | RetunValue | Grid Type | ReturnValue | Deviation Indicator | ReturnValue
| 2 |  | 0 |  | 2
True |  | SPCS-Colorado Central-NAD27 |  | Directional
Grid |  | SPCS-Colorado Central-NAD83 |  | High Angle
|  | SPCS-Colorado North-NAD27 |  | Horizontal
SPCS-Colorado North-NAD83
SPCS-Colorado South-NAD27
SPCS-Colorado South-NAD83
UTM-Zone 12 NAD27
UTM-Zone 12 NAD83
UTM-Zone 13 NAD27
UTM-Zone 13 NAD83