## Data
Header Information | measured depth (ft) | inclination (°) | azimuth (°) | true vertical depth (ft) | northing +N/-S (ft) | easting +E/-W (ft)
Operator Name | 0 | 0 | 0 | 0 | 0 | 0
WPX Energy Rocky Mountain, LLC | 120 | 0 | 0 | 120 | 0 | 0
Operator Number | 427.04 | 6.14 | 137.55 | 426.45 | -12.13 | 11.09
96850 | 500 | 6.14 | 137.55 | 498.99 | -17.89 | 16.36
Well Name and Number | 1000 | 6.14 | 137.55 | 996.12 | -57.36 | 52.46
FEDERAL RGU 511-26-198 | 1500 | 6.14 | 137.55 | 1493.26 | -96.82 | 88.56
API Number (if available) | 2000 | 6.14 | 137.55 | 1990.39 | -136.29 | 124.65
| 2500 | 6.14 | 137.55 | 2487.52 | -175.76 | 160.75
Location: QQ SEC TWP RGE | 3000 | 6.14 | 137.55 | 2984.65 | -215.23 | 196.85
LOT 4, Sec. 26 T1S, R98W | 3500 | 6.14 | 137.55 | 3481.78 | -254.7 | 232.95
Citing Type: Planned or Actual | 4000 | 6.14 | 137.55 | 3978.91 | -294.16 | 269.05
Actual | 4500 | 6.14 | 137.55 | 4476.04 | -333.63 | 305.14
Deviation Indicator | 5000 | 6.14 | 137.55 | 4973.17 | -373.1 | 341.24
Directional | 5500 | 6.14 | 137.55 | 5470.3 | -412.57 | 377.34
North Reference | 6000 | 6.14 | 137.55 | 5967.44 | -452.03 | 413.44
True | 6500 | 6.14 | 137.55 | 6464.57 | -491.5 | 449.53
Grid Type | 7000 | 6.14 | 137.55 | 6961.7 | -530.97 | 485.63
#VALUE! | 7067.09 | 6.14 | 137.55 | 7028.4 | -536.27 | 490.47
| 7476.47 | 0 | 0 | 7437 | -552.44 | 505.27
| 7500 | 0 | 0 | 7460.53 | -552.44 | 505.27
| 7576.47 | 0 | 0 | 7537 | -552.44 | 505.27
| 8000 | 0 | 0 | 7960.53 | -552.44 | 505.27
| 8500 | 0 | 0 | 8460.53 | -552.44 | 505.27
| 9000 | 0 | 0 | 8960.53 | -552.44 | 505.27
| 9500 | 0 | 0 | 9460.53 | -552.44 | 505.27
| 10000 | 0 | 0 | 9960.53 | -552.44 | 505.27
| 10500 | 0 | 0 | 10460.53 | -552.44 | 505.27
| 11000 | 0 | 0 | 10960.53 | -552.44 | 505.27
| 11500 | 0 | 0 | 11460.53 | -552.44 | 505.27
| 12000 | 0 | 0 | 11960.53 | -552.44 | 505.27
| 12371.47 | 0 | 0 | 12332 | -552.44 | 505.27

## Lookup (hidden)
North Reference | RetunValue | Grid Type | ReturnValue | Deviation Indicator | ReturnValue
| 2 |  | 0 |  | 2
True |  | SPCS-Colorado Central-NAD27 |  | Directional
Grid |  | SPCS-Colorado Central-NAD83 |  | High Angle
|  | SPCS-Colorado North-NAD27 |  | Horizontal
SPCS-Colorado North-NAD83
SPCS-Colorado South-NAD27
SPCS-Colorado South-NAD83
UTM-Zone 12 NAD27
UTM-Zone 12 NAD83
UTM-Zone 13 NAD27
UTM-Zone 13 NAD83