## Data
Header Information | measured depth (ft) | inclination (°) | azimuth (°) | true vertical depth (ft) | northing +N/-S (ft) | easting +E/-W (ft)
Operator Name | 0 | 0 | 0 | 0 | 0 | 0
OXY USA WTP LP | 100 | 0 | 0 | 100 | 0 | 0
Operator Number | 200 | 0 | 0 | 200 | 0 | 0
66571 | 300 | 0 | 0 | 300 | 0 | 0
Well Name and Number | 400 | 0 | 0 | 400 | 0 | 0
Cascade Creek 697-09-HN1 | 500 | 0 | 0 | 500 | 0 | 0
API Number (if available) | 600 | 0 | 0 | 600 | 0 | 0
| 700 | 0 | 0 | 700 | 0 | 0
Location: QQ SEC TWP RGE | 800 | 0 | 0 | 800 | 0 | 0
SWSE 9 6S 97W | 900 | 0 | 0 | 900 | 0 | 0
Citing Type: Planned or Actual | 1000 | 0 | 0 | 1000 | 0 | 0
Planned | 1100 | 0 | 0 | 1100 | 0 | 0
Deviation Indicator | 1200 | 0 | 0 | 1200 | 0 | 0
Horizontal | 1300 | 0 | 0 | 1300 | 0 | 0
North Reference | 1400 | 0 | 0 | 1400 | 0 | 0
True | 1500 | 0 | 0 | 1500 | 0 | 0
Grid Type | 1600 | 0 | 0 | 1600 | 0 | 0
#VALUE! | 1700 | 0 | 0 | 1700 | 0 | 0
| 1800 | 0 | 0 | 1800 | 0 | 0
| 1900 | 0 | 0 | 1900 | 0 | 0
| 2000 | 0 | 0 | 2000 | 0 | 0
| 2100 | 0 | 0 | 2100 | 0 | 0
| 2200 | 0 | 0 | 2200 | 0 | 0
| 2300 | 0 | 0 | 2300 | 0 | 0
| 2400 | 0 | 0 | 2400 | 0 | 0
| 2500 | 0 | 0 | 2500 | 0 | 0
| 2600 | 0 | 0 | 2600 | 0 | 0
| 2700 | 0 | 0 | 2700 | 0 | 0
| 2800 | 0 | 0 | 2800 | 0 | 0
| 2900 | 0 | 0 | 2900 | 0 | 0
| 3000 | 0 | 0 | 3000 | 0 | 0
| 3100 | 0 | 0 | 3100 | 0 | 0
| 3200 | 0 | 0 | 3200 | 0 | 0
| 3300 | 0 | 0 | 3300 | 0 | 0
| 3400 | 0 | 0 | 3400 | 0 | 0
| 3500 | 0 | 0 | 3500 | 0 | 0
| 3600 | 0 | 0 | 3600 | 0 | 0
| 3700 | 0 | 0 | 3700 | 0 | 0
| 3800 | 0 | 0 | 3800 | 0 | 0
| 3900 | 0 | 0 | 3900 | 0 | 0
| 4000 | 0 | 0 | 4000 | 0 | 0
| 4100 | 0 | 0 | 4100 | 0 | 0
| 4200 | 0 | 0 | 4200 | 0 | 0
| 4300 | 0 | 0 | 4300 | 0 | 0
| 4400 | 0 | 0 | 4400 | 0 | 0
| 4500 | 0 | 0 | 4500 | 0 | 0
| 4600 | 0 | 0 | 4600 | 0 | 0
| 4700 | 0 | 0 | 4700 | 0 | 0
| 4800 | 0 | 0 | 4800 | 0 | 0
| 4900 | 0 | 0 | 4900 | 0 | 0
| 5000 | 0 | 0 | 5000 | 0 | 0
| 5100 | 0 | 0 | 5100 | 0 | 0
| 5200 | 0 | 0 | 5200 | 0 | 0
| 5300 | 0 | 0 | 5300 | 0 | 0
| 5400 | 0 | 0 | 5400 | 0 | 0
| 5500 | 0 | 0 | 5500 | 0 | 0
| 5600 | 0 | 0 | 5600 | 0 | 0
| 5700 | 0 | 0 | 5700 | 0 | 0
| 5800 | 0 | 0 | 5800 | 0 | 0
| 5900 | 0 | 0 | 5900 | 0 | 0
| 6000 | 0 | 0 | 6000 | 0 | 0
| 6100 | 0 | 0 | 6100 | 0 | 0
| 6200 | 0 | 0 | 6200 | 0 | 0
| 6300 | 0 | 0 | 6300 | 0 | 0
| 6400 | 0 | 0 | 6400 | 0 | 0
| 6500 | 0 | 0 | 6500 | 0 | 0
| 6600 | 0 | 0 | 6600 | 0 | 0
| 6700 | 0 | 0 | 6700 | 0 | 0
| 6800 | 0 | 0 | 6800 | 0 | 0
| 6900 | 0 | 0 | 6900 | 0 | 0
| 7000 | 0 | 0 | 7000 | 0 | 0
| 7100 | 0 | 0 | 7100 | 0 | 0
| 7200 | 0 | 0 | 7200 | 0 | 0
| 7300 | 0 | 0 | 7300 | 0 | 0
| 7400 | 0 | 0 | 7400 | 0 | 0
| 7500 | 0 | 0 | 7500 | 0 | 0
| 7600 | 0 | 0 | 7600 | 0 | 0
| 7700 | 0 | 0 | 7700 | 0 | 0
| 7800 | 0 | 0 | 7800 | 0 | 0
| 7900 | 0 | 0 | 7900 | 0 | 0
| 8000 | 0 | 0 | 8000 | 0 | 0
| 8100 | 0 | 0 | 8100 | 0 | 0
| 8200 | 0 | 0 | 8200 | 0 | 0
| 8300 | 0 | 0 | 8300 | 0 | 0
| 8400 | 0 | 0 | 8400 | 0 | 0
| 8500 | 0 | 0 | 8500 | 0 | 0
| 8600 | 0 | 0 | 8600 | 0 | 0
| 8700 | 0 | 0 | 8700 | 0 | 0
| 8800 | 0 | 0 | 8800 | 0 | 0
| 8900 | 0 | 0 | 8900 | 0 | 0
| 9000 | 0 | 0 | 9000 | 0 | 0
| 9100 | 0 | 0 | 9100 | 0 | 0
| 9200 | 0 | 0 | 9200 | 0 | 0
| 9300 | 0 | 0 | 9300 | 0 | 0
| 9400 | 0 | 0 | 9400 | 0 | 0
| 9500 | 0 | 0 | 9500 | 0 | 0
| 9600 | 0 | 0 | 9600 | 0 | 0
| 9700 | 0 | 0 | 9700 | 0 | 0
| 9800 | 0 | 0 | 9800 | 0 | 0
| 9900 | 0 | 0 | 9900 | 0 | 0
| 10000 | 0 | 0 | 10000 | 0 | 0
| 10100 | 0 | 0 | 10100 | 0 | 0
| 10200 | 0 | 0 | 10200 | 0 | 0
| 10300 | 0 | 0 | 10300 | 0 | 0
| 10400 | 0 | 0 | 10400 | 0 | 0
| 10500 | 0 | 0 | 10500 | 0 | 0
| 10600 | 0 | 0 | 10600 | 0 | 0
| 10700 | 0 | 0 | 10700 | 0 | 0
| 10800 | 0 | 0 | 10800 | 0 | 0
| 10900 | 0 | 0 | 10900 | 0 | 0
| 11000 | 0 | 0 | 11000 | 0 | 0
| 11100 | 0 | 0 | 11100 | 0 | 0
| 11200 | 0 | 0 | 11200 | 0 | 0
| 11300 | 0 | 0 | 11300 | 0 | 0
| 11400 | 0 | 0 | 11400 | 0 | 0
| 11500 | 0 | 0 | 11500 | 0 | 0
| 11600 | 0 | 0 | 11600 | 0 | 0
| 11608 | 0 | 0 | 11608 | 0 | 0
| 11700 | 5.52 | 228.42 | 11699.86 | -2.94 | -3.31
| 11800 | 11.52 | 228.42 | 11798.71 | -12.77 | -14.39
| 11900 | 17.52 | 228.42 | 11895.47 | -29.4 | -33.14
| 12000 | 23.52 | 228.42 | 11989.08 | -52.65 | -59.35
| 12100 | 29.52 | 228.42 | 12078.52 | -82.27 | -92.73
| 12200 | 35.52 | 228.42 | 12162.8 | -117.93 | -132.93
| 12300 | 41.52 | 228.42 | 12241.01 | -159.24 | -179.5
| 12400 | 47.52 | 228.42 | 12312.27 | -205.75 | -231.92
| 12500 | 53.52 | 228.42 | 12375.82 | -256.95 | -289.64
| 12600 | 59.52 | 228.42 | 12430.96 | -312.27 | -352
| 12700 | 65.52 | 228.42 | 12477.09 | -371.12 | -418.34
| 12800 | 71.52 | 228.42 | 12513.69 | -432.85 | -487.92
| 12900 | 77.52 | 228.42 | 12540.37 | -496.77 | -559.98
| 13000 | 83.52 | 228.42 | 12556.83 | -562.2 | -633.73
| 13100 | 89.52 | 228.42 | 12562.9 | -628.41 | -708.36
| 13117.75 | 90.58 | 228.42 | 12562.88 | -640.19 | -721.64
| 13200 | 90.58 | 228.42 | 12562.04 | -694.77 | -783.16
| 13300 | 90.58 | 228.42 | 12561.02 | -761.13 | -857.97
| 13400 | 90.58 | 228.42 | 12560 | -827.49 | -932.77
| 13500 | 90.58 | 228.42 | 12558.98 | -893.85 | -1007.57
| 13600 | 90.58 | 228.42 | 12557.96 | -960.21 | -1082.37
| 13693.66 | 90.58 | 228.42 | 12557 | -1022.36 | -1152.43
| 13700 | 90.6 | 228.04 | 12556.93 | -1026.59 | -1157.16
| 13800 | 90.76 | 222.04 | 12555.75 | -1097.21 | -1227.89
| 13900 | 90.92 | 216.05 | 12554.28 | -1174.83 | -1290.84
| 14000 | 91.07 | 210.05 | 12552.55 | -1258.6 | -1345.34
| 14100 | 91.2 | 204.05 | 12550.57 | -1347.6 | -1390.78
| 14200 | 91.32 | 198.05 | 12548.36 | -1440.87 | -1426.67
| 14300 | 91.43 | 192.05 | 12545.96 | -1537.37 | -1452.61
| 14400 | 91.52 | 186.04 | 12543.37 | -1636.05 | -1468.32
| 14500 | 91.6 | 180.04 | 12540.65 | -1735.82 | -1473.63
| 14500.72 | 91.6 | 180 | 12540.63 | -1736.54 | -1473.63
| 14600 | 91.6 | 180 | 12537.85 | -1835.78 | -1473.63
| 14700 | 91.6 | 180 | 12535.06 | -1935.74 | -1473.63
| 14800 | 91.6 | 180 | 12532.27 | -2035.7 | -1473.63
| 14900 | 91.6 | 180 | 12529.48 | -2135.67 | -1473.63
| 15000 | 91.6 | 180 | 12526.69 | -2235.63 | -1473.63
| 15100 | 91.6 | 180 | 12523.89 | -2335.59 | -1473.63
| 15200 | 91.6 | 180 | 12521.1 | -2435.55 | -1473.63
| 15300 | 91.6 | 180 | 12518.31 | -2535.51 | -1473.63
| 15400 | 91.6 | 180 | 12515.52 | -2635.47 | -1473.63
| 15500 | 91.6 | 180 | 12512.72 | -2735.43 | -1473.63
| 15600 | 91.6 | 180 | 12509.93 | -2835.39 | -1473.63
| 15700 | 91.6 | 180 | 12507.14 | -2935.35 | -1473.63
| 15800 | 91.6 | 180 | 12504.35 | -3035.31 | -1473.63
| 15900 | 91.6 | 180 | 12501.56 | -3135.28 | -1473.63
| 16000 | 91.6 | 180 | 12498.76 | -3235.24 | -1473.63
| 16100 | 91.6 | 180 | 12495.97 | -3335.2 | -1473.63
| 16200 | 91.6 | 180 | 12493.18 | -3435.16 | -1473.63
| 16300 | 91.6 | 180 | 12490.39 | -3535.12 | -1473.63
| 16400 | 91.6 | 180 | 12487.6 | -3635.08 | -1473.63
| 16500 | 91.6 | 180 | 12484.8 | -3735.04 | -1473.63
| 16600 | 91.6 | 180 | 12482.01 | -3835 | -1473.63
| 16700 | 91.6 | 180 | 12479.22 | -3934.96 | -1473.63
| 16800 | 91.6 | 180 | 12476.43 | -4034.93 | -1473.63
| 16900 | 91.6 | 180 | 12473.63 | -4134.89 | -1473.63
| 17000 | 91.6 | 180 | 12470.84 | -4234.85 | -1473.63
| 17100 | 91.6 | 180 | 12468.05 | -4334.81 | -1473.63
| 17200 | 91.6 | 180 | 12465.26 | -4434.77 | -1473.63
| 17300 | 91.6 | 180 | 12462.47 | -4534.73 | -1473.63
| 17400 | 91.6 | 180 | 12459.67 | -4634.69 | -1473.63
| 17500 | 91.6 | 180 | 12456.88 | -4734.65 | -1473.63
| 17600 | 91.6 | 180 | 12454.09 | -4834.61 | -1473.63
| 17700 | 91.6 | 180 | 12451.3 | -4934.57 | -1473.63
| 17800 | 91.6 | 180 | 12448.51 | -5034.54 | -1473.63
| 17900 | 91.6 | 180 | 12445.71 | -5134.5 | -1473.63
| 18000 | 91.6 | 180 | 12442.92 | -5234.46 | -1473.63
| 18100 | 91.6 | 180 | 12440.13 | -5334.42 | -1473.63
| 18144.09 | 91.6 | 180 | 12438.9 | -5378.49 | -1473.63

## Lookup (hidden)
North Reference | RetunValue | Grid Type | ReturnValue | Deviation Indicator | ReturnValue
| 2 |  | 0 |  | 4
True |  | SPCS-Colorado Central-NAD27 |  | Directional
Grid |  | SPCS-Colorado Central-NAD83 |  | High Angle
|  | SPCS-Colorado North-NAD27 |  | Horizontal
SPCS-Colorado North-NAD83
SPCS-Colorado South-NAD27
SPCS-Colorado South-NAD83
UTM-Zone 12 NAD27
UTM-Zone 12 NAD83
UTM-Zone 13 NAD27
UTM-Zone 13 NAD83