## Data
Header Information | measured depth (ft) | inclination (°) | azimuth (°) | true vertical depth (ft) | northing +N/-S (ft) | easting +E/-W (ft)
Operator Name | 0 | 0 | 0 | 0 | 0 | 0
Axia Energy | 100 | 0 | 0 | 100 | 0 | 0
Operator Number | 200 | 0 | 0 | 200 | 0 | 0
| 300 | 0 | 0 | 300 | 0 | 0
Well Name and Number | 400 | 0 | 0 | 400 | 0 | 0
Bulldog #17-21H-891 | 500 | 0 | 0 | 500 | 0 | 0
API Number (if available) | 600 | 0 | 0 | 600 | 0 | 0
| 700 | 0 | 0 | 700 | 0 | 0
Location: QQ SEC TWP RGE | 800 | 0 | 0 | 800 | 0 | 0
S17-T8N-R91W | 900 | 0 | 0 | 900 | 0 | 0
Citing Type: Planned or Actual | 1000 | 0 | 0 | 1000 | 0 | 0
Planned | 1100 | 0 | 0 | 1100 | 0 | 0
Deviation Indicator | 1200 | 0 | 0 | 1200 | 0 | 0
Horizontal | 1300 | 0 | 0 | 1300 | 0 | 0
North Reference | 1400 | 0 | 0 | 1400 | 0 | 0
True | 1500 | 0 | 0 | 1500 | 0 | 0
Grid Type | 1600 | 0 | 0 | 1600 | 0 | 0
#VALUE! | 1700 | 0 | 0 | 1700 | 0 | 0
| 1800 | 0 | 0 | 1800 | 0 | 0
| 1900 | 0 | 0 | 1900 | 0 | 0
| 2000 | 0 | 0 | 2000 | 0 | 0
| 2100 | 3 | 243.94 | 2100 | -1.1 | -2.4
| 2200 | 6 | 243.94 | 2199.6 | -4.6 | -9.4
| 2300 | 9 | 243.94 | 2298.8 | -10.3 | -21.1
| 2345.6 | 10.37 | 243.94 | 2343.8 | -13.7 | -28
| 2400 | 10.37 | 243.94 | 2397.2 | -18 | -36.8
| 2500 | 10.37 | 243.94 | 2495.6 | -25.9 | -53
| 2600 | 10.37 | 243.94 | 2594 | -33.8 | -69.1
| 2700 | 10.37 | 243.94 | 2692.3 | -41.7 | -85.3
| 2800 | 10.37 | 243.94 | 2790.7 | -49.6 | -101.5
| 2900 | 10.37 | 243.94 | 2889.1 | -57.5 | -117.7
| 3000 | 10.37 | 243.94 | 2987.4 | -65.4 | -133.8
| 3100 | 10.37 | 243.94 | 3085.8 | -73.3 | -150
| 3200 | 10.37 | 243.94 | 3184.2 | -81.3 | -166.2
| 3300 | 10.37 | 243.94 | 3282.5 | -89.2 | -182.3
| 3400 | 10.37 | 243.94 | 3380.9 | -97.1 | -198.5
| 3500 | 10.37 | 243.94 | 3479.3 | -105 | -214.7
| 3600 | 10.37 | 243.94 | 3577.6 | -112.9 | -230.8
| 3700 | 10.37 | 243.94 | 3676 | -120.8 | -247
| 3800 | 10.37 | 243.94 | 3774.4 | -128.7 | -263.2
| 3900 | 10.37 | 243.94 | 3872.7 | -136.6 | -279.4
| 4000 | 10.37 | 243.94 | 3971.1 | -144.5 | -295.5
| 4100 | 10.37 | 243.94 | 4069.5 | -152.4 | -311.7
| 4200 | 10.37 | 243.94 | 4167.8 | -160.3 | -327.9
| 4300 | 10.37 | 243.94 | 4266.2 | -168.2 | -344
| 4400 | 10.37 | 243.94 | 4364.6 | -176.1 | -360.2
| 4500 | 10.37 | 243.94 | 4462.9 | -184 | -376.4
| 4600 | 10.37 | 243.94 | 4561.3 | -191.9 | -392.5
| 4700 | 10.37 | 243.94 | 4659.7 | -199.9 | -408.7
| 4800 | 10.37 | 243.94 | 4758 | -207.8 | -424.9
| 4900 | 10.37 | 243.94 | 4856.4 | -215.7 | -441
| 5000 | 10.37 | 243.94 | 4954.8 | -223.6 | -457.2
| 5100 | 10.37 | 243.94 | 5053.1 | -231.5 | -473.4
| 5200 | 10.37 | 243.94 | 5151.5 | -239.4 | -489.6
| 5300 | 10.37 | 243.94 | 5249.9 | -247.3 | -505.7
| 5400 | 10.37 | 243.94 | 5348.2 | -255.2 | -521.9
| 5500 | 10.37 | 243.94 | 5446.6 | -263.1 | -538.1
| 5600 | 10.37 | 243.94 | 5545 | -271 | -554.2
| 5700 | 10.37 | 243.94 | 5643.3 | -278.9 | -570.4
| 5800 | 10.37 | 243.94 | 5741.7 | -286.8 | -586.6
| 5900 | 10.37 | 243.94 | 5840.1 | -294.7 | -602.7
| 6000 | 10.37 | 243.94 | 5938.4 | -302.6 | -618.9
| 6100 | 10.37 | 243.94 | 6036.8 | -310.6 | -635.1
| 6200 | 10.37 | 243.94 | 6135.2 | -318.5 | -651.2
| 6300 | 10.37 | 243.94 | 6233.5 | -326.4 | -667.4
| 6400 | 10.37 | 243.94 | 6331.9 | -334.3 | -683.6
| 6500 | 10.37 | 243.94 | 6430.3 | -342.2 | -699.8
| 6600 | 10.37 | 243.94 | 6528.6 | -350.1 | -715.9
| 6700 | 10.37 | 243.94 | 6627 | -358 | -732.1
| 6800 | 10.37 | 243.94 | 6725.4 | -365.9 | -748.3
| 6900 | 10.37 | 243.94 | 6823.7 | -373.8 | -764.4
| 7000 | 10.37 | 243.94 | 6922.1 | -381.7 | -780.6
| 7100 | 10.37 | 243.94 | 7020.5 | -389.6 | -796.8
| 7200 | 10.37 | 243.94 | 7118.8 | -397.5 | -812.9
| 7300 | 10.37 | 243.94 | 7217.2 | -405.4 | -829.1
| 7400 | 10.37 | 243.94 | 7315.6 | -413.3 | -845.3
| 7500 | 10.37 | 243.94 | 7413.9 | -421.2 | -861.5
| 7600 | 10.37 | 243.94 | 7512.3 | -429.2 | -877.6
| 7700 | 10.37 | 243.94 | 7610.7 | -437.1 | -893.8
| 7800 | 10.37 | 243.94 | 7709 | -445 | -910
| 7900 | 10.37 | 243.94 | 7807.4 | -452.9 | -926.1
| 8000 | 10.37 | 243.94 | 7905.8 | -460.8 | -942.3
| 8100 | 10.37 | 243.94 | 8004.1 | -468.7 | -958.5
| 8200 | 10.37 | 243.94 | 8102.5 | -476.6 | -974.6
| 8300 | 10.37 | 243.94 | 8200.9 | -484.5 | -990.8
| 8400 | 10.37 | 243.94 | 8299.2 | -492.4 | -1007
| 8500 | 10.37 | 243.94 | 8397.6 | -500.3 | -1023.1
| 8600 | 10.37 | 243.94 | 8496 | -508.2 | -1039.3
| 8700 | 10.37 | 243.94 | 8594.3 | -516.1 | -1055.5
| 8800 | 10.37 | 243.94 | 8692.7 | -524 | -1071.7
| 8900 | 10.37 | 243.94 | 8791.1 | -531.9 | -1087.8
| 9000 | 10.37 | 243.94 | 8889.4 | -539.8 | -1104
| 9068.9 | 10.37 | 243.94 | 8957.2 | -545.3 | -1115.1
| 9100 | 9.44 | 243.94 | 8987.8 | -547.6 | -1119.9
| 9200 | 6.44 | 243.94 | 9086.9 | -553.7 | -1132.3
| 9300 | 3.44 | 243.94 | 9186.5 | -557.5 | -1140.1
| 9400 | 0.44 | 243.94 | 9286.4 | -559 | -1143.1
| 9414.6 | 0 | 0 | 9301 | -559 | -1143.2
| 9500 | 0 | 0 | 9386.4 | -559 | -1143.2
| 9600 | 0 | 0 | 9486.4 | -559 | -1143.2
| 9700 | 0 | 0 | 9586.4 | -559 | -1143.2
| 9800 | 0 | 0 | 9686.4 | -559 | -1143.2
| 9900 | 0 | 0 | 9786.4 | -559 | -1143.2
| 10000 | 0 | 0 | 9886.4 | -559 | -1143.2
| 10100 | 0 | 0 | 9986.4 | -559 | -1143.2
| 10200 | 0 | 0 | 10086.4 | -559 | -1143.2
| 10300 | 0 | 0 | 10186.4 | -559 | -1143.2
| 10400 | 0 | 0 | 10286.4 | -559 | -1143.2
| 10500 | 0 | 0 | 10386.4 | -559 | -1143.2
| 10600 | 0 | 0 | 10486.4 | -559 | -1143.2
| 10700 | 0 | 0 | 10586.4 | -559 | -1143.2
| 10800 | 0 | 0 | 10686.4 | -559 | -1143.2
| 10900 | 0 | 0 | 10786.4 | -559 | -1143.2
| 11000 | 0 | 0 | 10886.4 | -559 | -1143.2
| 11100 | 0 | 0 | 10986.4 | -559 | -1143.2
| 11200 | 0 | 0 | 11086.4 | -559 | -1143.2
| 11300 | 0 | 0 | 11186.4 | -559 | -1143.2
| 11400 | 0 | 0 | 11286.4 | -559 | -1143.2
| 11500 | 0 | 0 | 11386.4 | -559 | -1143.2
| 11600 | 0 | 0 | 11486.4 | -559 | -1143.2
| 11700 | 0 | 0 | 11586.4 | -559 | -1143.2
| 11800 | 0 | 0 | 11686.4 | -559 | -1143.2
| 11900 | 0 | 0 | 11786.4 | -559 | -1143.2
| 12000 | 0 | 0 | 11886.4 | -559 | -1143.2
| 12100 | 0 | 0 | 11986.4 | -559 | -1143.2
| 12200 | 0 | 0 | 12086.4 | -559 | -1143.2
| 12300 | 0 | 0 | 12186.4 | -559 | -1143.2
| 12400 | 0 | 0 | 12286.4 | -559 | -1143.2
| 12500 | 0 | 0 | 12386.4 | -559 | -1143.2
| 12600 | 0 | 0 | 12486.4 | -559 | -1143.2
| 12700 | 0 | 0 | 12586.4 | -559 | -1143.2
| 12800 | 0 | 0 | 12686.4 | -559 | -1143.2
| 12900 | 0 | 0 | 12786.4 | -559 | -1143.2
| 13000 | 0 | 0 | 12886.4 | -559 | -1143.2
| 13100 | 0 | 0 | 12986.4 | -559 | -1143.2
| 13200 | 0 | 0 | 13086.4 | -559 | -1143.2
| 13300 | 0 | 0 | 13186.4 | -559 | -1143.2
| 13400 | 0 | 0 | 13286.4 | -559 | -1143.2
| 13500 | 0 | 0 | 13386.4 | -559 | -1143.2
| 13600 | 0 | 0 | 13486.4 | -559 | -1143.2
| 13700 | 0 | 0 | 13586.4 | -559 | -1143.2
| 13800 | 0 | 0 | 13686.4 | -559 | -1143.2
| 13900 | 0 | 0 | 13786.4 | -559 | -1143.2
| 14000 | 0 | 0 | 13886.4 | -559 | -1143.2
| 14101.6 | 0 | 0 | 13988 | -559 | -1143.2

## Lookup (hidden)
North Reference | RetunValue | Grid Type | ReturnValue | Deviation Indicator | ReturnValue
| 2 |  | 0 |  | 4
True |  | SPCS-Colorado Central-NAD27 |  | Directional
Grid |  | SPCS-Colorado Central-NAD83 |  | High Angle
|  | SPCS-Colorado North-NAD27 |  | Horizontal
SPCS-Colorado North-NAD83
SPCS-Colorado South-NAD27
SPCS-Colorado South-NAD83
UTM-Zone 12 NAD27
UTM-Zone 12 NAD83
UTM-Zone 13 NAD27
UTM-Zone 13 NAD83