## Data
Header Information | measured depth (ft) | inclination (°) | azimuth (°) | true vertical depth (ft) | northing +N/-S (ft) | easting +E/-W (ft)
Operator Name | 0 | 0 | 0 | 0 | 0 | 0
WPX Energy Rocky Mountain, LLC | 120 | 0 | 0 | 120 | 0 | 0
Operator Number | 317.14 | 6.9 | 72.73 | 316.67 | 3.52 | 11.32
96850 | 500 | 6.9 | 72.73 | 498.2 | 10.04 | 32.3
Well Name and Number | 1000 | 6.9 | 72.73 | 994.58 | 27.87 | 89.66
FEDERAL RGU 621-26-198 | 1500 | 6.9 | 72.73 | 1490.96 | 45.71 | 147.02
API Number (if available) | 2000 | 6.9 | 72.73 | 1987.34 | 63.54 | 204.38
| 2500 | 6.9 | 72.73 | 2483.71 | 81.37 | 261.74
Location: QQ SEC TWP RGE | 3000 | 6.9 | 72.73 | 2980.09 | 99.21 | 319.1
LOT 4, Sec. 26 T1S, R98W | 3500 | 6.9 | 72.73 | 3476.47 | 117.04 | 376.46
Citing Type: Planned or Actual | 3523.7 | 6.9 | 72.73 | 3500 | 117.88 | 379.18
Actual | 4000 | 23.57 | 72.73 | 3957.94 | 154.91 | 498.28
Deviation Indicator | 4014.03 | 24.06 | 72.72 | 3970.78 | 156.61 | 503.68
Directional | 4500 | 24.06 | 72.72 | 4414.52 | 215.46 | 692.88
North Reference | 5000 | 24.06 | 72.72 | 4871.07 | 276.01 | 887.54
True | 5500 | 24.06 | 72.72 | 5327.63 | 336.57 | 1082.2
Grid Type | 6000 | 24.06 | 72.72 | 5784.18 | 397.12 | 1276.86
#VALUE! | 6500 | 24.06 | 72.72 | 6240.73 | 457.67 | 1471.52
| 6656.87 | 24.06 | 72.72 | 6383.97 | 476.66 | 1532.59
| 7000 | 17.2 | 72.72 | 6704.91 | 512.55 | 1647.96
| 7500 | 7.2 | 72.72 | 7193 | 543.89 | 1748.72
| 7859.95 | 0 | 0 | 7552 | 550.6 | 1770.28
| 7959.95 | 0 | 0 | 7652 | 550.6 | 1770.28
| 8000 | 0 | 0 | 7692.05 | 550.6 | 1770.28
| 8500 | 0 | 0 | 8192.05 | 550.6 | 1770.28
| 9000 | 0 | 0 | 8692.05 | 550.6 | 1770.28
| 9500 | 0 | 0 | 9192.05 | 550.6 | 1770.28
| 10000 | 0 | 0 | 9692.05 | 550.6 | 1770.28
| 10500 | 0 | 0 | 10192.05 | 550.6 | 1770.28
| 11000 | 0 | 0 | 10692.05 | 550.6 | 1770.28
| 11500 | 0 | 0 | 11192.05 | 550.6 | 1770.28
| 12000 | 0 | 0 | 11692.05 | 550.6 | 1770.28
| 12500 | 0 | 0 | 12192.05 | 550.6 | 1770.28
| 12769.95 | 0 | 0 | 12462 | 550.6 | 1770.28

## Lookup (hidden)
North Reference | RetunValue | Grid Type | ReturnValue | Deviation Indicator | ReturnValue
| 2 |  | 0 |  | 2
True |  | SPCS-Colorado Central-NAD27 |  | Directional
Grid |  | SPCS-Colorado Central-NAD83 |  | High Angle
|  | SPCS-Colorado North-NAD27 |  | Horizontal
SPCS-Colorado North-NAD83
SPCS-Colorado South-NAD27
SPCS-Colorado South-NAD83
UTM-Zone 12 NAD27
UTM-Zone 12 NAD83
UTM-Zone 13 NAD27
UTM-Zone 13 NAD83