## Data
Header Information | measured depth (ft) | inclination (°) | azimuth (°) | true vertical depth (ft) | northing +N/-S (ft) | easting +E/-W (ft)
Operator Name | 0 | 0 | 0 | 0 | 0 | 0
WPX Energy Rocky Mountain, LLC | 120 | 0 | 0 | 120 | 0 | 0
Operator Number | 455 | 6.7 | 309.11 | 454.24 | 12.34 | -15.18
96850 | 500 | 6.7 | 309.11 | 498.93 | 15.65 | -19.26
Well Name and Number | 1000 | 6.7 | 309.11 | 995.52 | 52.45 | -64.52
FEDERAL RGU 641-27-198 | 1500 | 6.7 | 309.11 | 1492.1 | 89.24 | -109.79
API Number (if available) | 2000 | 6.7 | 309.11 | 1988.69 | 126.04 | -155.06
| 2500 | 6.7 | 309.11 | 2485.27 | 162.83 | -200.33
Location: QQ SEC TWP RGE | 3000 | 6.7 | 309.11 | 2981.86 | 199.63 | -245.59
LOT 4, Sec. 26 T1S, R98W | 3500 | 6.7 | 309.11 | 3478.44 | 236.42 | -290.86
Citing Type: Planned or Actual | 3521.71 | 6.7 | 309.11 | 3500 | 238.02 | -292.83
Actual | 3619.64 | 8.66 | 309.11 | 3597.05 | 246.27 | -302.98
Deviation Indicator | 4000 | 8.66 | 309.11 | 3973.08 | 282.39 | -347.42
Directional | 4500 | 8.66 | 309.11 | 4467.38 | 329.87 | -405.83
North Reference | 5000 | 8.66 | 309.11 | 4961.68 | 377.35 | -464.24
True | 5500 | 8.66 | 309.11 | 5455.98 | 424.83 | -522.65
Grid Type | 6000 | 8.66 | 309.11 | 5950.28 | 472.31 | -581.06
#VALUE! | 6500 | 8.66 | 309.11 | 6444.58 | 519.79 | -639.47
| 6896.89 | 8.66 | 309.11 | 6836.95 | 557.48 | -685.84
| 7000 | 7.11 | 309.11 | 6939.08 | 566.4 | -696.82
| 7474.14 | 0 | 0 | 7412 | 584.94 | -719.62
| 7500 | 0 | 0 | 7437.86 | 584.94 | -719.62
| 7574.14 | 0 | 0 | 7512 | 584.94 | -719.62
| 8000 | 0 | 0 | 7937.86 | 584.94 | -719.62
| 8500 | 0 | 0 | 8437.86 | 584.94 | -719.62
| 9000 | 0 | 0 | 8937.86 | 584.94 | -719.62
| 9500 | 0 | 0 | 9437.86 | 584.94 | -719.62
| 10000 | 0 | 0 | 9937.86 | 584.94 | -719.62
| 10500 | 0 | 0 | 10437.86 | 584.94 | -719.62
| 11000 | 0 | 0 | 10937.86 | 584.94 | -719.62
| 11500 | 0 | 0 | 11437.86 | 584.94 | -719.62
| 12000 | 0 | 0 | 11937.86 | 584.94 | -719.62
| 12319.14 | 0 | 0 | 12257 | 584.94 | -719.62

## Lookup (hidden)
North Reference | RetunValue | Grid Type | ReturnValue | Deviation Indicator | ReturnValue
| 2 |  | 0 |  | 2
True |  | SPCS-Colorado Central-NAD27 |  | Directional
Grid |  | SPCS-Colorado Central-NAD83 |  | High Angle
|  | SPCS-Colorado North-NAD27 |  | Horizontal
SPCS-Colorado North-NAD83
SPCS-Colorado South-NAD27
SPCS-Colorado South-NAD83
UTM-Zone 12 NAD27
UTM-Zone 12 NAD83
UTM-Zone 13 NAD27
UTM-Zone 13 NAD83