## Data
Header Information | measured depth (ft) | inclination (°) | azimuth (°) | true vertical depth (ft) | northing +N/-S (ft) | easting +E/-W (ft)
Operator Name | 0 | 0 | 0 | 0 | 0 | 0
KERR-MCGEE | 100 | 0 | 0 | 100 | 0 | 0
Operator Number | 200 | 0 | 0 | 200 | 0 | 0
47120 | 300 | 0 | 0 | 300 | 0 | 0
Well Name and Number | 400 | 0 | 0 | 400 | 0 | 0
GRENEMYER 13N-3HZ | 500 | 0 | 0 | 500 | 0 | 0
API Number (if available) | 600 | 0 | 0 | 600 | 0 | 0
05-123-38342 | 700 | 0 | 0 | 700 | 0 | 0
Location: QQ SEC TWP RGE | 800 | 0 | 0 | 800 | 0 | 0
NENW SEC 34 T1N R67W | 900 | 0 | 0 | 900 | 0 | 0
Citing Type: Planned or Actual | 1000 | 0 | 0 | 1000 | 0 | 0
PLANNED ACTUAL | 1100 | 0 | 0 | 1100 | 0 | 0
Deviation Indicator | 1199 | 0 | 0 | 1199 | 0 | 0
Horizontal | 1300 | 2.02 | 319.16 | 1299.98 | 1.35 | -1.16
North Reference | 1400 | 4.02 | 319.16 | 1399.84 | 5.33 | -4.61
True | 1500 | 6.02 | 319.16 | 1499.45 | 11.95 | -10.33
Grid Type | 1600 | 8.02 | 319.16 | 1598.69 | 21.2 | -18.32
#VALUE! | 1698.95 | 10 | 319.16 | 1696.41 | 32.92 | -28.45
| 1700 | 10 | 319.16 | 1697.45 | 33.06 | -28.57
| 1800 | 10 | 319.16 | 1795.93 | 46.2 | -39.93
| 1900 | 10 | 319.16 | 1894.41 | 59.33 | -51.28
| 2000 | 10 | 319.16 | 1992.89 | 72.47 | -62.64
| 2100 | 10 | 319.16 | 2091.37 | 85.6 | -73.99
| 2200 | 10 | 319.16 | 2189.86 | 98.74 | -85.34
| 2300 | 10 | 319.16 | 2288.34 | 111.88 | -96.7
| 2400 | 10 | 319.16 | 2386.82 | 125.01 | -108.05
| 2500 | 10 | 319.16 | 2485.3 | 138.15 | -119.41
| 2600 | 10 | 319.16 | 2583.78 | 151.29 | -130.76
| 2700 | 10 | 319.16 | 2682.26 | 164.42 | -142.11
| 2800 | 10 | 319.16 | 2780.74 | 177.56 | -153.47
| 2900 | 10 | 319.16 | 2879.22 | 190.69 | -164.82
| 3000 | 10 | 319.16 | 2977.7 | 203.83 | -176.18
| 3100 | 10 | 319.16 | 3076.19 | 216.97 | -187.53
| 3200 | 10 | 319.16 | 3174.67 | 230.1 | -198.88
| 3300 | 10 | 319.16 | 3273.15 | 243.24 | -210.24
| 3400 | 10 | 319.16 | 3371.63 | 256.38 | -221.59
| 3500 | 10 | 319.16 | 3470.11 | 269.51 | -232.95
| 3600 | 10 | 319.16 | 3568.59 | 282.65 | -244.3
| 3700 | 10 | 319.16 | 3667.07 | 295.79 | -255.65
| 3800 | 10 | 319.16 | 3765.55 | 308.92 | -267.01
| 3900 | 10 | 319.16 | 3864.03 | 322.06 | -278.36
| 4000 | 10 | 319.16 | 3962.52 | 335.19 | -289.72
| 4100 | 10 | 319.16 | 4061 | 348.33 | -301.07
| 4166.6 | 10 | 319.16 | 4126.59 | 357.08 | -308.63
| 4200 | 9.33 | 319.16 | 4159.51 | 361.32 | -312.3
| 4300 | 7.33 | 319.16 | 4258.45 | 372.28 | -321.77
| 4400 | 5.33 | 319.16 | 4357.84 | 380.63 | -328.98
| 4500 | 3.33 | 319.16 | 4457.54 | 386.34 | -333.92
| 4600 | 1.33 | 319.16 | 4557.46 | 389.42 | -336.58
| 4666.55 | 0 | 0 | 4624 | 390 | -337.09
| 4700 | 0 | 0 | 4657.45 | 390 | -337.09
| 4800 | 0 | 0 | 4757.45 | 390 | -337.09
| 4900 | 0 | 0 | 4857.45 | 390 | -337.09
| 5000 | 0 | 0 | 4957.45 | 390 | -337.09
| 5100 | 0 | 0 | 5057.45 | 390 | -337.09
| 5200 | 0 | 0 | 5157.45 | 390 | -337.09
| 5300 | 0 | 0 | 5257.45 | 390 | -337.09
| 5400 | 0 | 0 | 5357.45 | 390 | -337.09
| 5500 | 0 | 0 | 5457.45 | 390 | -337.09
| 5600 | 0 | 0 | 5557.45 | 390 | -337.09
| 5700 | 0 | 0 | 5657.45 | 390 | -337.09
| 5800 | 0 | 0 | 5757.45 | 390 | -337.09
| 5900 | 0 | 0 | 5857.45 | 390 | -337.09
| 6000 | 0 | 0 | 5957.45 | 390 | -337.09
| 6100 | 0 | 0 | 6057.45 | 390 | -337.09
| 6200 | 0 | 0 | 6157.45 | 390 | -337.09
| 6300 | 0 | 0 | 6257.45 | 390 | -337.09
| 6400 | 0 | 0 | 6357.45 | 390 | -337.09
| 6500 | 0 | 0 | 6457.45 | 390 | -337.09
| 6600 | 0 | 0 | 6557.45 | 390 | -337.09
| 6700 | 0 | 0 | 6657.45 | 390 | -337.09
| 6800 | 0 | 0 | 6757.45 | 390 | -337.09
| 6900 | 0 | 0 | 6857.45 | 390 | -337.09
| 7000 | 0 | 0 | 6957.45 | 390 | -337.09
| 7010.59 | 0 | 0 | 6968.04 | 390 | -337.09
| 7050 | 3.94 | 180 | 7007.42 | 388.65 | -337.09
| 7100 | 8.94 | 180 | 7057.09 | 383.04 | -337.09
| 7150 | 13.94 | 180 | 7106.08 | 373.12 | -337.09
| 7200 | 18.94 | 180 | 7154.02 | 358.98 | -337.09
| 7250 | 23.94 | 180 | 7200.54 | 340.7 | -337.09
| 7300 | 28.94 | 180 | 7245.3 | 318.45 | -337.09
| 7350 | 33.94 | 180 | 7287.95 | 292.37 | -337.09
| 7400 | 38.94 | 180 | 7328.16 | 262.68 | -337.09
| 7450 | 43.94 | 180 | 7365.63 | 229.6 | -337.09
| 7500 | 48.94 | 180 | 7400.07 | 193.38 | -337.09
| 7550 | 53.94 | 180 | 7431.23 | 154.29 | -337.09
| 7600 | 58.94 | 180 | 7458.86 | 112.64 | -337.09
| 7650 | 63.94 | 180 | 7482.75 | 68.74 | -337.09
| 7700 | 68.94 | 180 | 7502.73 | 22.92 | -337.09
| 7750 | 73.94 | 180 | 7518.64 | -24.46 | -337.09
| 7800 | 78.94 | 180 | 7530.36 | -73.05 | -337.09
| 7850 | 83.94 | 180 | 7537.8 | -122.48 | -337.09
| 7900 | 88.94 | 180 | 7540.9 | -172.37 | -337.09
| 7911.4 | 90.08 | 180 | 7541 | -183.77 | -337.09
| 8000 | 90.08 | 180 | 7540.87 | -272.37 | -337.09
| 8100 | 90.08 | 180 | 7540.73 | -372.37 | -337.09
| 8200 | 90.08 | 180 | 7540.59 | -472.37 | -337.09
| 8300 | 90.08 | 180 | 7540.45 | -572.37 | -337.09
| 8400 | 90.08 | 180 | 7540.31 | -672.37 | -337.09
| 8500 | 90.08 | 180 | 7540.17 | -772.37 | -337.09
| 8600 | 90.08 | 180 | 7540.03 | -872.37 | -337.09
| 8700 | 90.08 | 180 | 7539.88 | -972.37 | -337.09
| 8800 | 90.08 | 180 | 7539.74 | -1072.37 | -337.09
| 8900 | 90.08 | 180 | 7539.6 | -1172.37 | -337.09
| 9000 | 90.08 | 180 | 7539.46 | -1272.37 | -337.09
| 9100 | 90.08 | 180 | 7539.32 | -1372.37 | -337.09
| 9200 | 90.08 | 180 | 7539.18 | -1472.37 | -337.09
| 9300 | 90.08 | 180 | 7539.04 | -1572.37 | -337.09
| 9400 | 90.08 | 180 | 7538.9 | -1672.37 | -337.09
| 9500 | 90.08 | 180 | 7538.76 | -1772.37 | -337.09
| 9600 | 90.08 | 180 | 7538.61 | -1872.37 | -337.09
| 9700 | 90.08 | 180 | 7538.47 | -1972.37 | -337.09
| 9800 | 90.08 | 180 | 7538.33 | -2072.37 | -337.09
| 9900 | 90.08 | 180 | 7538.19 | -2172.37 | -337.09
| 10000 | 90.08 | 180 | 7538.05 | -2272.37 | -337.09
| 10100 | 90.08 | 180 | 7537.91 | -2372.37 | -337.09
| 10200 | 90.08 | 180 | 7537.77 | -2472.37 | -337.09
| 10300 | 90.08 | 180 | 7537.63 | -2572.37 | -337.09
| 10400 | 90.08 | 180 | 7537.49 | -2672.37 | -337.09
| 10500 | 90.08 | 180 | 7537.34 | -2772.37 | -337.09
| 10600 | 90.08 | 180 | 7537.2 | -2872.37 | -337.09
| 10700 | 90.08 | 180 | 7537.06 | -2972.37 | -337.09
| 10800 | 90.08 | 180 | 7536.92 | -3072.37 | -337.09
| 10900 | 90.08 | 180 | 7536.78 | -3172.37 | -337.09
| 11000 | 90.08 | 180 | 7536.64 | -3272.37 | -337.09
| 11100 | 90.08 | 180 | 7536.5 | -3372.37 | -337.09
| 11200 | 90.08 | 180 | 7536.36 | -3472.37 | -337.09
| 11300 | 90.08 | 180 | 7536.22 | -3572.37 | -337.09
| 11400 | 90.08 | 180 | 7536.07 | -3672.37 | -337.09
| 11500 | 90.08 | 180 | 7535.93 | -3772.37 | -337.09
| 11600 | 90.08 | 180 | 7535.79 | -3872.36 | -337.09
| 11700 | 90.08 | 180 | 7535.65 | -3972.36 | -337.09
| 11800 | 90.08 | 180 | 7535.51 | -4072.36 | -337.09
| 11900 | 90.08 | 180 | 7535.37 | -4172.36 | -337.09
| 12000 | 90.08 | 180 | 7535.23 | -4272.36 | -337.09
| 12100 | 90.08 | 180 | 7535.09 | -4372.36 | -337.09
| 12200 | 90.08 | 180 | 7534.95 | -4472.36 | -337.09
| 12300 | 90.08 | 180 | 7534.8 | -4572.36 | -337.09
| 12400 | 90.08 | 180 | 7534.66 | -4672.36 | -337.09
| 12500 | 90.08 | 180 | 7534.52 | -4772.36 | -337.09
| 12600 | 90.08 | 180 | 7534.38 | -4872.36 | -337.09
| 12700 | 90.08 | 180 | 7534.24 | -4972.36 | -337.09
| 12800 | 90.08 | 180 | 7534.1 | -5072.36 | -337.09
| 12900 | 90.08 | 180 | 7533.96 | -5172.36 | -337.09
| 13000 | 90.08 | 180 | 7533.82 | -5272.36 | -337.09
| 13100 | 90.08 | 180 | 7533.68 | -5372.36 | -337.09
| 13200 | 90.08 | 180 | 7533.53 | -5472.36 | -337.09
| 13300 | 90.08 | 180 | 7533.39 | -5572.36 | -337.09
| 13400 | 90.08 | 180 | 7533.25 | -5672.36 | -337.09
| 13500 | 90.08 | 180 | 7533.11 | -5772.36 | -337.09
| 13600 | 90.08 | 180 | 7532.97 | -5872.36 | -337.09
| 13700 | 90.08 | 180 | 7532.83 | -5972.36 | -337.09
| 13800 | 90.08 | 180 | 7532.69 | -6072.36 | -337.09
| 13900 | 90.08 | 180 | 7532.55 | -6172.36 | -337.09
| 14000 | 90.08 | 180 | 7532.41 | -6272.36 | -337.09
| 14100 | 90.08 | 180 | 7532.27 | -6372.36 | -337.09
| 14200 | 90.08 | 180 | 7532.12 | -6472.36 | -337.09
| 14300 | 90.08 | 180 | 7531.98 | -6572.36 | -337.09
| 14400 | 90.08 | 180 | 7531.84 | -6672.36 | -337.09
| 14500 | 90.08 | 180 | 7531.7 | -6772.36 | -337.09
| 14600 | 90.08 | 180 | 7531.56 | -6872.36 | -337.09
| 14700 | 90.08 | 180 | 7531.42 | -6972.36 | -337.09
| 14800 | 90.08 | 180 | 7531.28 | -7072.36 | -337.09
| 14900 | 90.08 | 180 | 7531.14 | -7172.36 | -337.09
| 15000 | 90.08 | 180 | 7531 | -7272.36 | -337.09
| 15100 | 90.08 | 180 | 7530.85 | -7372.36 | -337.09
| 15200 | 90.08 | 180 | 7530.71 | -7472.36 | -337.09
| 15300 | 90.08 | 180 | 7530.57 | -7572.36 | -337.09
| 15400 | 90.08 | 180 | 7530.43 | -7672.36 | -337.09
| 15500 | 90.08 | 180 | 7530.29 | -7772.36 | -337.09
| 15600 | 90.08 | 180 | 7530.15 | -7872.36 | -337.09
| 15700 | 90.08 | 180 | 7530.01 | -7972.36 | -337.09
| 15800 | 90.08 | 180 | 7529.87 | -8072.36 | -337.09
| 15900 | 90.08 | 180 | 7529.73 | -8172.36 | -337.09
| 16000 | 90.08 | 180 | 7529.58 | -8272.36 | -337.09
| 16100 | 90.08 | 180 | 7529.44 | -8372.36 | -337.09
| 16200 | 90.08 | 180 | 7529.3 | -8472.36 | -337.09
| 16300 | 90.08 | 180 | 7529.16 | -8572.36 | -337.09
| 16400 | 90.08 | 180 | 7529.02 | -8672.36 | -337.09
| 16500 | 90.08 | 180 | 7528.88 | -8772.36 | -337.09
| 16600 | 90.08 | 180 | 7528.74 | -8872.36 | -337.09
| 16700 | 90.08 | 180 | 7528.6 | -8972.36 | -337.09
| 16800 | 90.08 | 180 | 7528.46 | -9072.36 | -337.09
| 16900 | 90.08 | 180 | 7528.31 | -9172.36 | -337.09
| 17000 | 90.08 | 180 | 7528.17 | -9272.36 | -337.09
| 17100 | 90.08 | 180 | 7528.03 | -9372.36 | -337.09
| 17122.65 | 90.08 | 180 | 7528 | -9395 | -337.09

## Lookup (hidden)
North Reference | RetunValue | Grid Type | ReturnValue | Deviation Indicator | ReturnValue
| 2 |  | 0 |  | 4
True |  | SPCS-Colorado Central-NAD27 |  | Directional
Grid |  | SPCS-Colorado Central-NAD83 |  | High Angle
|  | SPCS-Colorado North-NAD27 |  | Horizontal
SPCS-Colorado North-NAD83
SPCS-Colorado South-NAD27
SPCS-Colorado South-NAD83
UTM-Zone 12 NAD27
UTM-Zone 12 NAD83
UTM-Zone 13 NAD27
UTM-Zone 13 NAD83