## Data
Header Information | measured depth (ft) | inclination (°) | azimuth (°) | true vertical depth (ft) | northing +N/-S (ft) | easting +E/-W (ft)
Operator Name | 0 | 0 | 164.84 | 0 | 0 | 0
KERR-MCGEE | 13 | 0 | 164.84 | 13 | 0 | 0
Operator Number | 113 | 0.41 | 164.84 | 113 | -0.35 | 0.09
47120 | 213 | 0.15 | 148.61 | 213 | -0.8 | 0.26
Well Name and Number | 313 | 0.13 | 154.76 | 313 | -1.02 | 0.37
WIRKNER-VANCE 14C-1HZ | 413 | 0.12 | 184.68 | 413 | -1.22 | 0.41
API Number (if available) | 513 | 0.27 | 185.37 | 513 | -1.56 | 0.38
05-123-37882 | 613 | 0.32 | 208.82 | 613 | -2.04 | 0.22
Location: QQ SEC TWP RGE | 713 | 0.34 | 228.59 | 712.99 | -2.48 | -0.13
SEC.36-T3N-R67W | 813 | 0.23 | 208.64 | 812.99 | -2.86 | -0.45
Citing Type: Planned or Actual | 913 | 0.23 | 218.75 | 912.99 | -3.19 | -0.67
ACTUAL | 1085 | 0.4 | 258.1 | 1084.99 | -3.58 | -1.48
Deviation Indicator | 1450 | 0.6 | 283.8 | 1449.98 | -3.39 | -4.58
Horizontal | 1562 | 1.3 | 86.8 | 1561.97 | -3.18 | -3.88
North Reference | 1653 | 3.1 | 54.7 | 1652.9 | -1.7 | -0.84
True | 1745 | 4.3 | 51 | 1744.71 | 1.91 | 3.87
Grid Type | 1836 | 4.9 | 43.8 | 1835.41 | 6.86 | 9.21
#VALUE! | 1928 | 6.8 | 42 | 1926.93 | 13.75 | 15.58
| 2019 | 7.7 | 50.7 | 2017.21 | 21.61 | 23.9
| 2110 | 10.6 | 56.3 | 2107.04 | 30.12 | 35.58
| 2201 | 12.1 | 58.7 | 2196.26 | 39.72 | 50.7
| 2292 | 13.4 | 57 | 2285.01 | 50.42 | 67.69
| 2382 | 13.8 | 59.5 | 2372.49 | 61.55 | 85.68
| 2473 | 14.7 | 53.6 | 2460.69 | 73.91 | 104.33
| 2564 | 16.5 | 50.9 | 2548.34 | 88.91 | 123.65
| 2655 | 19.5 | 47.2 | 2634.88 | 107.38 | 144.83
| 2747 | 19.9 | 52.5 | 2721.5 | 127.35 | 168.52
| 2828 | 18.9 | 52.2 | 2797.9 | 143.78 | 189.83
| 2919 | 19.2 | 57.6 | 2883.92 | 160.84 | 214.11
| 3010 | 19.1 | 56.3 | 2969.89 | 177.11 | 239.13
| 3100 | 19.6 | 56.9 | 3054.8 | 193.53 | 264.02
| 3190 | 18.9 | 57.1 | 3139.77 | 209.69 | 288.91
| 3285 | 16.4 | 59.9 | 3230.29 | 224.77 | 313.43
| 3379 | 17 | 57.5 | 3320.33 | 238.81 | 336.51
| 3473 | 17.4 | 57.1 | 3410.13 | 253.83 | 359.9
| 3567 | 18.9 | 56.8 | 3499.45 | 269.8 | 384.44
| 3661 | 18.8 | 63.4 | 3588.41 | 284.92 | 410.72
| 3756 | 20 | 59.5 | 3678.02 | 300.02 | 438.41
| 3945 | 14.3 | 56.4 | 3858.55 | 329.37 | 485.74
| 4039 | 16.5 | 50.5 | 3949.17 | 344.29 | 505.71
| 4133 | 19.9 | 55.6 | 4038.46 | 361.82 | 529.22
| 4228 | 19.3 | 61.1 | 4127.97 | 378.55 | 556.31
| 4416 | 16.8 | 54.3 | 4306.72 | 409.42 | 605.59
| 4511 | 18.2 | 56 | 4397.32 | 425.73 | 629.03
| 4605 | 20.2 | 54.5 | 4486.09 | 443.37 | 654.42
| 4699 | 20.5 | 56.9 | 4574.22 | 461.78 | 681.42
| 4794 | 19.3 | 57.7 | 4663.55 | 479.25 | 708.63
| 4888 | 19.1 | 54.8 | 4752.32 | 496.42 | 734.33
| 4981 | 19.5 | 54.8 | 4840.1 | 514.14 | 759.44
| 5075 | 19.7 | 56.6 | 4928.65 | 531.9 | 785.49
| 5170 | 19.6 | 56.4 | 5018.12 | 549.54 | 812.13
| 5266 | 16.7 | 54.5 | 5109.33 | 566.46 | 836.78
| 5361 | 16.8 | 52.9 | 5200.3 | 582.67 | 858.84
| 5455 | 16.2 | 53.4 | 5290.43 | 598.68 | 880.2
| 5551 | 13.2 | 52.2 | 5383.28 | 613.39 | 899.62
| 5645 | 12 | 55.8 | 5475.01 | 625.46 | 916.18
| 5741 | 10.8 | 58.8 | 5569.12 | 635.73 | 932.13
| 5835 | 8 | 53 | 5661.85 | 644.23 | 944.89
| 5931 | 5.9 | 48.3 | 5757.14 | 651.53 | 953.91
| 6025 | 6 | 43.7 | 5850.63 | 658.3 | 960.91
| 6120 | 5.5 | 53.3 | 5945.16 | 664.61 | 967.99
| 6215 | 5.8 | 57.8 | 6039.7 | 669.89 | 975.7
| 6309 | 4.7 | 52.2 | 6133.3 | 674.78 | 982.77
| 6404 | 2.6 | 69 | 6228.11 | 677.94 | 987.85
| 6499 | 1.5 | 108.1 | 6323.05 | 678.32 | 991.05
| 6594 | 0.9 | 196.9 | 6418.03 | 677.22 | 992.01
| 6815 | 0.5 | 178 | 6639.02 | 674.6 | 991.54
| 6878 | 1.6 | 164.5 | 6702.01 | 673.47 | 991.79
| 6973 | 8.9 | 161.4 | 6796.54 | 665.22 | 994.49
| 7019 | 12.1 | 159.8 | 6841.77 | 657.32 | 997.29
| 7068 | 16 | 159.2 | 6889.29 | 646.18 | 1001.46
| 7163 | 23 | 154 | 6978.79 | 617.22 | 1014.26
| 7194 | 26.1 | 152.4 | 7006.99 | 605.74 | 1020.08
| 7257 | 29.9 | 157.2 | 7062.61 | 578.97 | 1032.59
| 7356 | 38.2 | 171.4 | 7144.7 | 525.77 | 1046.78
| 7403 | 44.6 | 177.4 | 7179.95 | 494.88 | 1049.7
| 7450 | 52.4 | 182.2 | 7211.08 | 459.72 | 1049.74
| 7497 | 58 | 186 | 7237.89 | 421.26 | 1046.94
| 7545 | 63.2 | 187 | 7261.45 | 379.72 | 1042.19
| 7592 | 67.9 | 187.3 | 7280.9 | 337.28 | 1036.87
| 7640 | 73.3 | 187.7 | 7296.84 | 292.41 | 1030.96
| 7687 | 77.5 | 190.5 | 7308.68 | 247.52 | 1023.76
| 7735 | 80.8 | 189.1 | 7317.72 | 201.07 | 1015.74
| 7772 | 83.2 | 186.4 | 7322.87 | 164.77 | 1010.8
| 7787 | 84.9 | 185.6 | 7324.42 | 149.94 | 1009.24
| 7820 | 87.462 | 185.6 | 7326.62 | 117.17 | 1006.03
| 7872 | 91.5 | 185.6 | 7327.09 | 65.43 | 1000.95
| 7967 | 90.7 | 184.6 | 7325.27 | -29.17 | 992.51
| 8061 | 89.3 | 181.8 | 7325.27 | -123.01 | 987.27
| 8156 | 88.9 | 180.2 | 7326.76 | -217.99 | 985.61
| 8250 | 89.9 | 180.6 | 7327.74 | -311.98 | 984.95
| 8345 | 90.7 | 181 | 7327.25 | -406.97 | 983.62
| 8440 | 89.5 | 179.9 | 7327.08 | -501.96 | 982.88
| 8535 | 90.3 | 180.9 | 7327.25 | -596.95 | 982.22
| 8630 | 89.5 | 178.9 | 7327.41 | -691.95 | 982.38
| 8724 | 88.1 | 177.2 | 7329.38 | -785.87 | 985.58
| 8819 | 89.8 | 177 | 7331.12 | -880.73 | 990.38
| 8914 | 89.8 | 176 | 7331.45 | -975.55 | 996.18
| 9008 | 90.9 | 175.4 | 7330.88 | -1069.28 | 1003.23
| 9103 | 90.5 | 174.5 | 7329.72 | -1163.9 | 1011.59
| 9197 | 88.9 | 172.6 | 7330.21 | -1257.3 | 1022.15
| 9291 | 89.8 | 173.6 | 7331.28 | -1350.61 | 1033.44
| 9387 | 90.5 | 174.3 | 7331.03 | -1446.07 | 1043.56
| 9482 | 90.5 | 175.6 | 7330.2 | -1540.7 | 1051.92
| 9576 | 90.6 | 176.4 | 7329.29 | -1634.47 | 1058.48
| 9671 | 89.1 | 175.9 | 7329.54 | -1729.25 | 1064.86
| 9765 | 89.9 | 176.2 | 7330.36 | -1823.02 | 1071.33
| 9860 | 90.7 | 176.4 | 7329.87 | -1917.82 | 1077.46
| 9955 | 90.3 | 176.8 | 7329.04 | -2012.65 | 1083.1
| 10050 | 89.7 | 176.4 | 7329.04 | -2107.48 | 1088.73
| 10144 | 89.4 | 176.8 | 7329.78 | -2201.31 | 1094.31
| 10238 | 90.2 | 177.9 | 7330.1 | -2295.21 | 1098.65
| 10333 | 90.3 | 178.1 | 7329.69 | -2390.15 | 1101.97
| 10429 | 90 | 177.4 | 7329.44 | -2486.07 | 1105.74
| 10523 | 90.2 | 177.2 | 7329.27 | -2579.97 | 1110.16
| 10712 | 90 | 176.7 | 7328.94 | -2768.7 | 1120.22
| 10902 | 90 | 177 | 7328.94 | -2958.41 | 1130.66
| 11187 | 90.6 | 176.5 | 7327.45 | -3242.95 | 1146.82
| 11280 | 90.5 | 175.2 | 7326.56 | -3335.7 | 1153.55
| 11375 | 89.5 | 175.6 | 7326.56 | -3430.39 | 1161.17
| 11471 | 88.4 | 176.8 | 7328.32 | -3526.16 | 1167.53
| 11566 | 89 | 177.7 | 7330.47 | -3621.03 | 1172.08
| 11662 | 89.6 | 179.6 | 7331.65 | -3716.99 | 1174.35
| 11851 | 89.1 | 179.3 | 7333.79 | -3905.97 | 1176.16
| 11946 | 90.1 | 180.6 | 7334.45 | -4000.96 | 1176.24
| 12041 | 90.5 | 180.5 | 7333.96 | -4095.95 | 1175.33
| 12230 | 90.7 | 180.9 | 7331.98 | -4284.93 | 1173.02
| 12325 | 89.9 | 180.2 | 7331.48 | -4379.92 | 1172.11
| 12514 | 90.7 | 181.3 | 7330.49 | -4568.9 | 1169.64
| 12609 | 89.2 | 179.8 | 7330.57 | -4663.89 | 1168.72
| 12798 | 90.2 | 180.5 | 7331.56 | -4852.88 | 1168.23
| 13006 | 89.9 | 180.8 | 7331.38 | -5060.87 | 1165.87
| 13057 | 89.9 | 180.8 | 7331.47 | -5111.86 | 1165.16

## Lookup (hidden)
North Reference | RetunValue | Grid Type | ReturnValue | Deviation Indicator | ReturnValue
| 2 |  | 0 |  | 4
True |  | SPCS-Colorado Central-NAD27 |  | Directional
Grid |  | SPCS-Colorado Central-NAD83 |  | High Angle
|  | SPCS-Colorado North-NAD27 |  | Horizontal
SPCS-Colorado North-NAD83
SPCS-Colorado South-NAD27
SPCS-Colorado South-NAD83
UTM-Zone 12 NAD27
UTM-Zone 12 NAD83
UTM-Zone 13 NAD27
UTM-Zone 13 NAD83