## Data
Header Information | measured depth (ft) | inclination (°) | azimuth (°) | true vertical depth (ft) | northing +N/-S (ft) | easting +E/-W (ft)
Operator Name | 100 | 0 | 0 | 100 | 0 | 0
Encana Oil & Gas | 200 | 0 | 0 | 200 | 0 | 0
Operator Number | 300 | 0 | 0 | 300 | 0 | 0
100185 | 400 | 2 | 245.36 | 400 | -0.7 | -1.6
Well Name and Number | 500 | 4 | 245.36 | 499.8 | -2.9 | -6.3
SPRAGUE 3B-9H | 600 | 6 | 245.36 | 599.5 | -6.5 | -14.3
API Number (if available) | 700 | 8 | 245.36 | 698.7 | -11.6 | -25.3
| 803.6 | 10.07 | 245.36 | 801 | -18.4 | -40.1
Location: QQ SEC TWP RGE | 900 | 10.07 | 245.36 | 895.9 | -25.4 | -55.5
S9-T2N-67W | 1000 | 10.07 | 245.36 | 994.4 | -32.7 | -71.3
Citing Type: Planned or Actual | 1100 | 10.07 | 245.36 | 1092.8 | -40 | -87.2
PLANNED | 1200 | 10.07 | 245.36 | 1191.3 | -47.3 | -103.1
Deviation Indicator | 1300 | 10.07 | 245.36 | 1289.8 | -54.6 | -119
Horizontal | 1400 | 10.07 | 245.36 | 1388.2 | -61.9 | -134.9
North Reference | 1500 | 10.07 | 245.36 | 1486.7 | -69.2 | -150.8
True | 1600 | 10.07 | 245.36 | 1585.1 | -76.5 | -166.7
Grid Type | 1700 | 10.07 | 245.36 | 1683.6 | -83.8 | -182.6
#VALUE! | 1800 | 10.07 | 245.36 | 1782.1 | -91.1 | -198.5
| 1900 | 10.07 | 245.36 | 1880.5 | -98.3 | -214.4
| 2000 | 10.07 | 245.36 | 1979 | -105.6 | -230.3
| 2100 | 10.07 | 245.36 | 2077.4 | -112.9 | -246.2
| 2200 | 10.07 | 245.36 | 2175.9 | -120.2 | -262.1
| 2300 | 10.07 | 245.36 | 2274.3 | -127.5 | -278
| 2400 | 10.07 | 245.36 | 2372.8 | -134.8 | -293.9
| 2500 | 10.07 | 245.36 | 2471.3 | -142.1 | -309.8
| 2600 | 10.07 | 245.36 | 2569.7 | -149.4 | -325.7
| 2700 | 10.07 | 245.36 | 2668.2 | -156.7 | -341.6
| 2800 | 10.07 | 245.36 | 2766.6 | -164 | -357.5
| 2900 | 10.07 | 245.36 | 2865.1 | -171.3 | -373.4
| 3000 | 10.07 | 245.36 | 2963.6 | -178.5 | -389.3
| 3100 | 10.07 | 245.36 | 3062 | -185.8 | -405.2
| 3200 | 10.07 | 245.36 | 3160.5 | -193.1 | -421.1
| 3300 | 10.07 | 245.36 | 3258.9 | -200.4 | -437
| 3400 | 10.07 | 245.36 | 3357.4 | -207.7 | -452.9
| 3500 | 10.07 | 245.36 | 3455.9 | -215 | -468.7
| 3600 | 10.07 | 245.36 | 3554.3 | -222.3 | -484.6
| 3700 | 10.07 | 245.36 | 3652.8 | -229.6 | -500.5
| 3800 | 10.07 | 245.36 | 3751.2 | -236.9 | -516.4
| 3900 | 10.07 | 245.36 | 3849.7 | -244.2 | -532.3
| 4000 | 10.07 | 245.36 | 3948.2 | -251.5 | -548.2
| 4100 | 10.07 | 245.36 | 4046.6 | -258.7 | -564.1
| 4200 | 10.07 | 245.36 | 4145.1 | -266 | -580
| 4300 | 10.07 | 245.36 | 4243.5 | -273.3 | -595.9
| 4400 | 10.07 | 245.36 | 4342 | -280.6 | -611.8
| 4500 | 10.07 | 245.36 | 4440.4 | -287.9 | -627.7
| 4600 | 10.07 | 245.36 | 4538.9 | -295.2 | -643.6
| 4700 | 10.07 | 245.36 | 4637.4 | -302.5 | -659.5
| 4800 | 10.07 | 245.36 | 4735.8 | -309.8 | -675.4
| 4900 | 10.07 | 245.36 | 4834.3 | -317.1 | -691.3
| 5000 | 10.07 | 245.36 | 4932.7 | -324.4 | -707.2
| 5100 | 10.07 | 245.36 | 5031.2 | -331.6 | -723.1
| 5200 | 10.07 | 245.36 | 5129.7 | -338.9 | -739
| 5300 | 10.07 | 245.36 | 5228.1 | -346.2 | -754.9
| 5400 | 10.07 | 245.36 | 5326.6 | -353.5 | -770.8
| 5500 | 10.07 | 245.36 | 5425 | -360.8 | -786.7
| 5600 | 10.07 | 245.36 | 5523.5 | -368.1 | -802.6
| 5700 | 10.07 | 245.36 | 5622 | -375.4 | -818.5
| 5800 | 10.07 | 245.36 | 5720.4 | -382.7 | -834.4
| 5900 | 10.07 | 245.36 | 5818.9 | -390 | -850.3
| 6000 | 10.07 | 245.36 | 5917.3 | -397.3 | -866.1
| 6100 | 10.07 | 245.36 | 6015.8 | -404.6 | -882
| 6200 | 10.07 | 245.36 | 6114.2 | -411.8 | -897.9
| 6300 | 10.07 | 245.36 | 6212.7 | -419.1 | -913.8
| 6400 | 10.07 | 245.36 | 6311.2 | -426.4 | -929.7
| 6500 | 10.07 | 245.36 | 6409.6 | -433.7 | -945.6
| 6600 | 10.07 | 245.36 | 6508.1 | -441 | -961.5
| 6700 | 10.07 | 245.36 | 6606.5 | -448.3 | -977.4
| 6800 | 10.07 | 245.36 | 6705 | -455.6 | -993.3
| 6900 | 10.07 | 245.36 | 6803.5 | -462.9 | -1009.2
| 7000 | 10.07 | 245.36 | 6901.9 | -470.2 | -1025.1
| 7020.5 | 10.07 | 245.36 | 6922.1 | -471.7 | -1028.4
| 7050 | 9.25 | 262.31 | 6951.2 | -473.1 | -1033.1
| 7100 | 9.91 | 292.44 | 7000.5 | -472 | -1041
| 7150 | 12.66 | 314.05 | 7049.6 | -466.5 | -1048.9
| 7200 | 16.49 | 326.95 | 7098 | -456.7 | -1056.8
| 7250 | 20.81 | 334.87 | 7145.3 | -442.7 | -1064.4
| 7300 | 25.38 | 340.1 | 7191.3 | -424.6 | -1071.8
| 7350 | 30.07 | 343.81 | 7235.6 | -402.5 | -1079
| 7400 | 34.85 | 346.59 | 7277.8 | -376.5 | -1085.8
| 7450 | 39.67 | 348.77 | 7317.5 | -347 | -1092.2
| 7500 | 44.53 | 350.55 | 7354.6 | -314 | -1098.2
| 7550 | 49.41 | 352.05 | 7388.7 | -277.9 | -1103.7
| 7600 | 54.3 | 353.34 | 7419.6 | -238.9 | -1108.7
| 7650 | 59.21 | 354.48 | 7447 | -197.3 | -1113.1
| 7700 | 64.13 | 355.51 | 7470.7 | -153.5 | -1116.9
| 7750 | 69.05 | 356.46 | 7490.6 | -107.7 | -1120.1
| 7800 | 73.98 | 357.34 | 7506.4 | -60.4 | -1122.7
| 7850 | 78.91 | 358.19 | 7518.2 | -11.9 | -1124.6
| 7900 | 83.85 | 359 | 7525.7 | 37.6 | -1125.8
| 7950 | 88.78 | 359.8 | 7528.9 | 87.4 | -1126.3
| 7962.3 | 90 | 0 | 7529 | 99.8 | -1126.3
| 8000 | 90 | 0 | 7529 | 137.4 | -1126.3
| 8100 | 90 | 0 | 7529 | 237.4 | -1126.3
| 8200 | 90 | 0 | 7529 | 337.4 | -1126.3
| 8300 | 90 | 0 | 7529 | 437.4 | -1126.3
| 8400 | 90 | 0 | 7529 | 537.4 | -1126.3
| 8500 | 90 | 0 | 7529 | 637.4 | -1126.3
| 8600 | 90 | 0 | 7529 | 737.4 | -1126.3
| 8700 | 90 | 0 | 7529 | 837.4 | -1126.3
| 8800 | 90 | 0 | 7529 | 937.4 | -1126.3
| 8900 | 90 | 0 | 7529 | 1037.4 | -1126.3
| 9000 | 90 | 0 | 7529 | 1137.4 | -1126.3
| 9100 | 90 | 0 | 7529 | 1237.4 | -1126.3
| 9200 | 90 | 0 | 7529 | 1337.4 | -1126.3
| 9300 | 90 | 0 | 7529 | 1437.4 | -1126.3
| 9400 | 90 | 0 | 7529 | 1537.4 | -1126.3
| 9500 | 90 | 0 | 7529 | 1637.4 | -1126.3
| 9600 | 90 | 0 | 7529 | 1737.4 | -1126.3
| 9700 | 90 | 0 | 7529 | 1837.4 | -1126.3
| 9800 | 90 | 0 | 7529 | 1937.4 | -1126.3
| 9900 | 90 | 0 | 7529 | 2037.4 | -1126.3
| 10000 | 90 | 0 | 7529 | 2137.4 | -1126.3
| 10100 | 90 | 0 | 7529 | 2237.4 | -1126.3
| 10200 | 90 | 0 | 7529 | 2337.4 | -1126.3
| 10300 | 90 | 0 | 7529 | 2437.4 | -1126.3
| 10400 | 90 | 0 | 7529 | 2537.4 | -1126.3
| 10500 | 90 | 0 | 7529 | 2637.4 | -1126.3
| 10600 | 90 | 0 | 7529 | 2737.4 | -1126.3
| 10700 | 90 | 0 | 7529 | 2837.4 | -1126.3
| 10800 | 90 | 0 | 7529 | 2937.4 | -1126.3
| 10900 | 90 | 0 | 7529 | 3037.4 | -1126.3
| 11000 | 90 | 0 | 7529 | 3137.4 | -1126.3
| 11100 | 90 | 0 | 7529 | 3237.4 | -1126.3
| 11200 | 90 | 0 | 7529 | 3337.4 | -1126.3
| 11300 | 90 | 0 | 7529 | 3437.4 | -1126.3
| 11400 | 90 | 0 | 7529 | 3537.4 | -1126.3
| 11500 | 90 | 0 | 7529 | 3637.4 | -1126.3
| 11600 | 90 | 0 | 7529 | 3737.4 | -1126.3
| 11700 | 90 | 0 | 7529 | 3837.4 | -1126.3
| 11800 | 90 | 0 | 7529 | 3937.4 | -1126.3
| 11900 | 90 | 0 | 7529 | 4037.4 | -1126.3
| 12000 | 90 | 0 | 7529 | 4137.4 | -1126.3
| 12100 | 90 | 0 | 7529 | 4237.4 | -1126.3
| 12200 | 90 | 0 | 7529 | 4337.4 | -1126.3
| 12300 | 90 | 0 | 7529 | 4437.4 | -1126.3
| 12400 | 90 | 0 | 7529 | 4537.4 | -1126.3
| 12500 | 90 | 0 | 7529 | 4637.4 | -1126.3
| 12600 | 90 | 0 | 7529 | 4737.4 | -1126.3
| 12700 | 90 | 0 | 7529 | 4837.4 | -1126.3
| 12800 | 90 | 0 | 7529 | 4937.4 | -1126.3
| 12900 | 90 | 0 | 7529 | 5037.4 | -1126.3
| 13000 | 90 | 0 | 7529 | 5137.4 | -1126.3
| 13097.3 | 90 | 0 | 7529 | 5234.8 | -1126.3

## Lookup (hidden)
North Reference | RetunValue | Grid Type | ReturnValue | Deviation Indicator | ReturnValue
| 2 |  | 0 |  | 4
True |  | SPCS-Colorado Central-NAD27 |  | Directional
Grid |  | SPCS-Colorado Central-NAD83 |  | High Angle
|  | SPCS-Colorado North-NAD27 |  | Horizontal
SPCS-Colorado North-NAD83
SPCS-Colorado South-NAD27
SPCS-Colorado South-NAD83
UTM-Zone 12 NAD27
UTM-Zone 12 NAD83
UTM-Zone 13 NAD27
UTM-Zone 13 NAD83