## Data
Header Information | measured depth (ft) | inclination (°) | azimuth (°) | true vertical depth (ft) | northing +N/-S (ft) | easting +E/-W (ft)
Operator Name | 100 | 0 | 0 | 100 | 0 | 0
Encana Oil & Gas | 200 | 0 | 0 | 200 | 0 | 0
Operator Number | 300 | 0 | 0 | 300 | 0 | 0
100185 | 400 | 0 | 0 | 400 | 0 | 0
Well Name and Number | 500 | 1 | 237.68 | 500 | -0.5 | -0.7
SPRAGUE 3B-9H | 600 | 2 | 237.68 | 600 | -1.9 | -2.9
API Number (if available) | 700 | 3 | 237.68 | 699.9 | -4.2 | -6.6
| 800 | 4 | 237.68 | 799.7 | -7.5 | -11.8
Location: QQ SEC TWP RGE | 900 | 5 | 237.68 | 899.4 | -11.7 | -18.4
S9-T2N-67W | 1000 | 6 | 237.68 | 998.9 | -16.8 | -26.5
Citing Type: Planned or Actual | 1100 | 7 | 237.68 | 1098.3 | -22.8 | -36.1
PLANNED | 1200 | 8 | 237.68 | 1197.4 | -29.8 | -47.1
Deviation Indicator | 1268.8 | 8.69 | 237.68 | 1265.5 | -35.2 | -55.6
Horizontal | 1300 | 8.69 | 237.68 | 1296.3 | -37.7 | -59.5
North Reference | 1400 | 8.69 | 237.68 | 1395.2 | -45.8 | -72.3
True | 1500 | 8.69 | 237.68 | 1494 | -53.8 | -85.1
Grid Type | 1600 | 8.69 | 237.68 | 1592.9 | -61.9 | -97.8
#VALUE! | 1700 | 8.69 | 237.68 | 1691.7 | -70 | -110.6
| 1800 | 8.69 | 237.68 | 1790.6 | -78.1 | -123.4
| 1900 | 8.69 | 237.68 | 1889.4 | -86.1 | -136.1
| 2000 | 8.69 | 237.68 | 1988.3 | -94.2 | -148.9
| 2100 | 8.69 | 237.68 | 2087.1 | -102.3 | -161.7
| 2200 | 8.69 | 237.68 | 2186 | -110.4 | -174.4
| 2300 | 8.69 | 237.68 | 2284.8 | -118.4 | -187.2
| 2400 | 8.69 | 237.68 | 2383.7 | -126.5 | -199.9
| 2500 | 8.69 | 237.68 | 2482.5 | -134.6 | -212.7
| 2600 | 8.69 | 237.68 | 2581.4 | -142.7 | -225.5
| 2700 | 8.69 | 237.68 | 2680.3 | -150.8 | -238.2
| 2800 | 8.69 | 237.68 | 2779.1 | -158.8 | -251
| 2900 | 8.69 | 237.68 | 2878 | -166.9 | -263.8
| 3000 | 8.69 | 237.68 | 2976.8 | -175 | -276.5
| 3100 | 8.69 | 237.68 | 3075.7 | -183.1 | -289.3
| 3200 | 8.69 | 237.68 | 3174.5 | -191.1 | -302.1
| 3300 | 8.69 | 237.68 | 3273.4 | -199.2 | -314.8
| 3400 | 8.69 | 237.68 | 3372.2 | -207.3 | -327.6
| 3500 | 8.69 | 237.68 | 3471.1 | -215.4 | -340.4
| 3600 | 8.69 | 237.68 | 3569.9 | -223.4 | -353.1
| 3700 | 8.69 | 237.68 | 3668.8 | -231.5 | -365.9
| 3800 | 8.69 | 237.68 | 3767.6 | -239.6 | -378.7
| 3900 | 8.69 | 237.68 | 3866.5 | -247.7 | -391.4
| 4000 | 8.69 | 237.68 | 3965.3 | -255.8 | -404.2
| 4100 | 8.69 | 237.68 | 4064.2 | -263.8 | -416.9
| 4200 | 8.69 | 237.68 | 4163 | -271.9 | -429.7
| 4300 | 8.69 | 237.68 | 4261.9 | -280 | -442.5
| 4400 | 8.69 | 237.68 | 4360.7 | -288.1 | -455.2
| 4500 | 8.69 | 237.68 | 4459.6 | -296.1 | -468
| 4600 | 8.69 | 237.68 | 4558.5 | -304.2 | -480.8
| 4700 | 8.69 | 237.68 | 4657.3 | -312.3 | -493.5
| 4800 | 8.69 | 237.68 | 4756.2 | -320.4 | -506.3
| 4900 | 8.69 | 237.68 | 4855 | -328.4 | -519.1
| 5000 | 8.69 | 237.68 | 4953.9 | -336.5 | -531.8
| 5100 | 8.69 | 237.68 | 5052.7 | -344.6 | -544.6
| 5200 | 8.69 | 237.68 | 5151.6 | -352.7 | -557.4
| 5300 | 8.69 | 237.68 | 5250.4 | -360.8 | -570.1
| 5400 | 8.69 | 237.68 | 5349.3 | -368.8 | -582.9
| 5500 | 8.69 | 237.68 | 5448.1 | -376.9 | -595.6
| 5600 | 8.69 | 237.68 | 5547 | -385 | -608.4
| 5700 | 8.69 | 237.68 | 5645.8 | -393.1 | -621.2
| 5800 | 8.69 | 237.68 | 5744.7 | -401.1 | -633.9
| 5900 | 8.69 | 237.68 | 5843.5 | -409.2 | -646.7
| 6000 | 8.69 | 237.68 | 5942.4 | -417.3 | -659.5
| 6100 | 8.69 | 237.68 | 6041.2 | -425.4 | -672.2
| 6200 | 8.69 | 237.68 | 6140.1 | -433.4 | -685
| 6300 | 8.69 | 237.68 | 6238.9 | -441.5 | -697.8
| 6400 | 8.69 | 237.68 | 6337.8 | -449.6 | -710.5
| 6500 | 8.69 | 237.68 | 6436.6 | -457.7 | -723.3
| 6600 | 8.69 | 237.68 | 6535.5 | -465.8 | -736.1
| 6700 | 8.69 | 237.68 | 6634.4 | -473.8 | -748.8
| 6759.2 | 8.69 | 237.68 | 6692.9 | -478.6 | -756.4
| 6800 | 7.38 | 265.7 | 6733.3 | -480.5 | -761.6
| 6850 | 8.59 | 301.28 | 6782.8 | -478.8 | -768
| 6900 | 11.95 | 322.42 | 6832 | -472.7 | -774.3
| 6950 | 16.18 | 333.57 | 6880.5 | -462.4 | -780.6
| 7000 | 20.74 | 340.07 | 6928 | -447.8 | -786.7
| 7050 | 25.47 | 344.27 | 6973.9 | -429.1 | -792.7
| 7100 | 30.27 | 347.22 | 7018.1 | -406.5 | -798.4
| 7150 | 35.13 | 349.43 | 7060.2 | -380 | -803.8
| 7200 | 40.02 | 351.15 | 7099.8 | -350 | -808.9
| 7250 | 44.93 | 352.56 | 7136.7 | -316.5 | -813.7
| 7300 | 49.85 | 353.75 | 7170.5 | -280 | -818.1
| 7350 | 54.78 | 354.77 | 7201.1 | -240.7 | -822
| 7400 | 59.73 | 355.68 | 7228.1 | -198.8 | -825.5
| 7450 | 64.67 | 356.5 | 7251.4 | -154.7 | -828.5
| 7500 | 69.63 | 357.25 | 7270.8 | -108.7 | -831
| 7550 | 74.58 | 357.96 | 7286.2 | -61.1 | -833
| 7600 | 79.54 | 358.63 | 7297.4 | -12.4 | -834.4
| 7650 | 84.49 | 359.29 | 7304.3 | 37 | -835.3
| 7700 | 89.45 | 359.93 | 7307 | 87 | -835.7
| 7705.5 | 90 | 0 | 7307 | 92.5 | -835.7
| 7800 | 90 | 0 | 7307 | 187 | -835.7
| 7900 | 90 | 0 | 7307 | 287 | -835.7
| 8000 | 90 | 0 | 7307 | 387 | -835.7
| 8100 | 90 | 0 | 7307 | 487 | -835.7
| 8200 | 90 | 0 | 7307 | 587 | -835.7
| 8300 | 90 | 0 | 7307 | 687 | -835.7
| 8400 | 90 | 0 | 7307 | 787 | -835.7
| 8500 | 90 | 0 | 7307 | 887 | -835.7
| 8600 | 90 | 0 | 7307 | 987 | -835.7
| 8700 | 90 | 0 | 7307 | 1087 | -835.7
| 8800 | 90 | 0 | 7307 | 1187 | -835.7
| 8900 | 90 | 0 | 7307 | 1287 | -835.7
| 9000 | 90 | 0 | 7307 | 1387 | -835.7
| 9100 | 90 | 0 | 7307 | 1487 | -835.7
| 9200 | 90 | 0 | 7307 | 1587 | -835.7
| 9300 | 90 | 0 | 7307 | 1687 | -835.7
| 9400 | 90 | 0 | 7307 | 1787 | -835.7
| 9500 | 90 | 0 | 7307 | 1887 | -835.7
| 9600 | 90 | 0 | 7307 | 1987 | -835.7
| 9700 | 90 | 0 | 7307 | 2087 | -835.7
| 9800 | 90 | 0 | 7307 | 2187 | -835.7
| 9900 | 90 | 0 | 7307 | 2287 | -835.7
| 10000 | 90 | 0 | 7307 | 2387 | -835.7
| 10100 | 90 | 0 | 7307 | 2487 | -835.7
| 10200 | 90 | 0 | 7307 | 2587 | -835.7
| 10300 | 90 | 0 | 7307 | 2687 | -835.7
| 10400 | 90 | 0 | 7307 | 2787 | -835.7
| 10500 | 90 | 0 | 7307 | 2887 | -835.7
| 10600 | 90 | 0 | 7307 | 2987 | -835.7
| 10700 | 90 | 0 | 7307 | 3087 | -835.7
| 10800 | 90 | 0 | 7307 | 3187 | -835.7
| 10900 | 90 | 0 | 7307 | 3287 | -835.7
| 11000 | 90 | 0 | 7307 | 3387 | -835.7
| 11100 | 90 | 0 | 7307 | 3487 | -835.7
| 11200 | 90 | 0 | 7307 | 3587 | -835.7
| 11300 | 90 | 0 | 7307 | 3687 | -835.7
| 11400 | 90 | 0 | 7307 | 3787 | -835.7
| 11500 | 90 | 0 | 7307 | 3887 | -835.7
| 11600 | 90 | 0 | 7307 | 3987 | -835.7
| 11700 | 90 | 0 | 7307 | 4087 | -835.7
| 11800 | 90 | 0 | 7307 | 4187 | -835.7
| 11900 | 90 | 0 | 7307 | 4287 | -835.7
| 12000 | 90 | 0 | 7307 | 4387 | -835.7
| 12100 | 90 | 0 | 7307 | 4487 | -835.7
| 12200 | 90 | 0 | 7307 | 4587 | -835.7
| 12300 | 90 | 0 | 7307 | 4687 | -835.7
| 12400 | 90 | 0 | 7307 | 4787 | -835.7
| 12500 | 90 | 0 | 7307 | 4887 | -835.7
| 12600 | 90 | 0 | 7307 | 4987 | -835.7
| 12700 | 90 | 0 | 7307 | 5087 | -835.7
| 12800 | 90 | 0 | 7307 | 5187 | -835.7
| 12840.5 | 90 | 0 | 7307 | 5227.5 | -835.7

## Lookup (hidden)
North Reference | RetunValue | Grid Type | ReturnValue | Deviation Indicator | ReturnValue
| 2 |  | 0 |  | 4
True |  | SPCS-Colorado Central-NAD27 |  | Directional
Grid |  | SPCS-Colorado Central-NAD83 |  | High Angle
|  | SPCS-Colorado North-NAD27 |  | Horizontal
SPCS-Colorado North-NAD83
SPCS-Colorado South-NAD27
SPCS-Colorado South-NAD83
UTM-Zone 12 NAD27
UTM-Zone 12 NAD83
UTM-Zone 13 NAD27
UTM-Zone 13 NAD83