## Data
Header Information | measured depth (ft) | inclination (°) | azimuth (°) | true vertical depth (ft) | northing +N/-S (ft) | easting +E/-W (ft)
Operator Name | 100 | 0 | 0 | 100 | 0 | 0
Encana Oil & Gas | 200 | 0 | 0 | 200 | 0 | 0
Operator Number | 300 | 2 | 250.72 | 300 | -0.6 | -1.6
100185 | 400 | 4 | 250.72 | 399.8 | -2.3 | -6.6
Well Name and Number | 500 | 6 | 250.72 | 499.5 | -5.2 | -14.8
SPRAGUE 3A-9H | 600 | 8 | 250.72 | 598.7 | -9.2 | -26.3
API Number (if available) | 700 | 10 | 250.72 | 697.5 | -14.4 | -41.1
| 800 | 12 | 250.72 | 795.6 | -20.7 | -59.1
Location: QQ SEC TWP RGE | 866.6 | 13.33 | 250.72 | 860.6 | -25.5 | -72.9
S9-T2N-67W | 900 | 13.33 | 250.72 | 893.1 | -28 | -80.1
Citing Type: Planned or Actual | 1000 | 13.33 | 250.72 | 990.4 | -35.7 | -101.9
PLANNED | 1100 | 13.33 | 250.72 | 1087.7 | -43.3 | -123.7
Deviation Indicator | 1200 | 13.33 | 250.72 | 1185 | -50.9 | -145.4
Horizontal | 1300 | 13.33 | 250.72 | 1282.3 | -58.5 | -167.2
North Reference | 1400 | 13.33 | 250.72 | 1379.6 | -66.1 | -189
True | 1500 | 13.33 | 250.72 | 1476.9 | -73.7 | -210.7
Grid Type | 1600 | 13.33 | 250.72 | 1574.2 | -81.3 | -232.5
#VALUE! | 1700 | 13.33 | 250.72 | 1671.5 | -89 | -254.3
| 1800 | 13.33 | 250.72 | 1768.8 | -96.6 | -276
| 1900 | 13.33 | 250.72 | 1866.2 | -104.2 | -297.8
| 2000 | 13.33 | 250.72 | 1963.5 | -111.8 | -319.6
| 2100 | 13.33 | 250.72 | 2060.8 | -119.4 | -341.3
| 2200 | 13.33 | 250.72 | 2158.1 | -127 | -363.1
| 2300 | 13.33 | 250.72 | 2255.4 | -134.6 | -384.9
| 2400 | 13.33 | 250.72 | 2352.7 | -142.3 | -406.6
| 2500 | 13.33 | 250.72 | 2450 | -149.9 | -428.4
| 2600 | 13.33 | 250.72 | 2547.3 | -157.5 | -450.2
| 2700 | 13.33 | 250.72 | 2644.6 | -165.1 | -471.9
| 2800 | 13.33 | 250.72 | 2741.9 | -172.7 | -493.7
| 2900 | 13.33 | 250.72 | 2839.2 | -180.3 | -515.5
| 3000 | 13.33 | 250.72 | 2936.5 | -187.9 | -537.2
| 3100 | 13.33 | 250.72 | 3033.8 | -195.6 | -559
| 3200 | 13.33 | 250.72 | 3131.1 | -203.2 | -580.8
| 3300 | 13.33 | 250.72 | 3228.4 | -210.8 | -602.5
| 3400 | 13.33 | 250.72 | 3325.7 | -218.4 | -624.3
| 3500 | 13.33 | 250.72 | 3423 | -226 | -646.1
| 3600 | 13.33 | 250.72 | 3520.3 | -233.6 | -667.8
| 3700 | 13.33 | 250.72 | 3617.6 | -241.2 | -689.6
| 3800 | 13.33 | 250.72 | 3714.9 | -248.9 | -711.4
| 3900 | 13.33 | 250.72 | 3812.3 | -256.5 | -733.1
| 4000 | 13.33 | 250.72 | 3909.6 | -264.1 | -754.9
| 4100 | 13.33 | 250.72 | 4006.9 | -271.7 | -776.6
| 4200 | 13.33 | 250.72 | 4104.2 | -279.3 | -798.4
| 4300 | 13.33 | 250.72 | 4201.5 | -286.9 | -820.2
| 4400 | 13.33 | 250.72 | 4298.8 | -294.6 | -841.9
| 4500 | 13.33 | 250.72 | 4396.1 | -302.2 | -863.7
| 4600 | 13.33 | 250.72 | 4493.4 | -309.8 | -885.5
| 4700 | 13.33 | 250.72 | 4590.7 | -317.4 | -907.2
| 4800 | 13.33 | 250.72 | 4688 | -325 | -929
| 4900 | 13.33 | 250.72 | 4785.3 | -332.6 | -950.8
| 5000 | 13.33 | 250.72 | 4882.6 | -340.2 | -972.5
| 5100 | 13.33 | 250.72 | 4979.9 | -347.9 | -994.3
| 5200 | 13.33 | 250.72 | 5077.2 | -355.5 | -1016.1
| 5300 | 13.33 | 250.72 | 5174.5 | -363.1 | -1037.8
| 5400 | 13.33 | 250.72 | 5271.8 | -370.7 | -1059.6
| 5500 | 13.33 | 250.72 | 5369.1 | -378.3 | -1081.4
| 5600 | 13.33 | 250.72 | 5466.4 | -385.9 | -1103.1
| 5700 | 13.33 | 250.72 | 5563.7 | -393.5 | -1124.9
| 5800 | 13.33 | 250.72 | 5661 | -401.2 | -1146.7
| 5900 | 13.33 | 250.72 | 5758.4 | -408.8 | -1168.4
| 6000 | 13.33 | 250.72 | 5855.7 | -416.4 | -1190.2
| 6100 | 13.33 | 250.72 | 5953 | -424 | -1212
| 6200 | 13.33 | 250.72 | 6050.3 | -431.6 | -1233.7
| 6300 | 13.33 | 250.72 | 6147.6 | -439.2 | -1255.5
| 6400 | 13.33 | 250.72 | 6244.9 | -446.8 | -1277.3
| 6500 | 13.33 | 250.72 | 6342.2 | -454.5 | -1299
| 6600 | 13.33 | 250.72 | 6439.5 | -462.1 | -1320.8
| 6700 | 13.33 | 250.72 | 6536.8 | -469.7 | -1342.6
| 6800 | 13.33 | 250.72 | 6634.1 | -477.3 | -1364.3
| 6873.2 | 13.33 | 250.72 | 6705.3 | -482.9 | -1380.2
| 6900 | 12.72 | 262.33 | 6731.4 | -484.3 | -1386.1
| 6950 | 13.03 | 284.87 | 6780.2 | -483.6 | -1397
| 7000 | 15.07 | 303.81 | 6828.7 | -478.5 | -1407.9
| 7050 | 18.26 | 317.32 | 6876.7 | -469.1 | -1418.6
| 7100 | 22.11 | 326.6 | 6923.6 | -455.5 | -1429.1
| 7150 | 26.34 | 333.14 | 6969.2 | -437.7 | -1439.3
| 7200 | 30.78 | 337.95 | 7013.1 | -416 | -1449.1
| 7250 | 35.36 | 341.63 | 7055 | -390.4 | -1458.5
| 7300 | 40.03 | 344.56 | 7094.5 | -361.1 | -1467.3
| 7350 | 44.76 | 346.97 | 7131.5 | -328.4 | -1475.6
| 7400 | 49.54 | 349 | 7165.4 | -292.6 | -1483.2
| 7450 | 54.34 | 350.76 | 7196.3 | -253.9 | -1490.1
| 7500 | 59.17 | 352.33 | 7223.7 | -212.5 | -1496.2
| 7550 | 64.01 | 353.74 | 7247.5 | -168.9 | -1501.5
| 7600 | 68.87 | 355.04 | 7267.4 | -123.3 | -1506
| 7650 | 73.73 | 356.26 | 7283.5 | -76.1 | -1509.6
| 7700 | 78.6 | 357.42 | 7295.4 | -27.6 | -1512.3
| 7750 | 83.48 | 358.53 | 7303.2 | 21.7 | -1514
| 7800 | 88.36 | 359.63 | 7306.8 | 71.6 | -1514.8
| 7816.8 | 90 | 0 | 7307 | 88.4 | -1514.8
| 7900 | 90 | 0 | 7307 | 171.6 | -1514.8
| 8000 | 90 | 0 | 7307 | 271.6 | -1514.8
| 8100 | 90 | 0 | 7307 | 371.6 | -1514.8
| 8200 | 90 | 0 | 7307 | 471.6 | -1514.8
| 8300 | 90 | 0 | 7307 | 571.6 | -1514.8
| 8400 | 90 | 0 | 7307 | 671.6 | -1514.8
| 8500 | 90 | 0 | 7307 | 771.6 | -1514.8
| 8600 | 90 | 0 | 7307 | 871.6 | -1514.8
| 8700 | 90 | 0 | 7307 | 971.6 | -1514.8
| 8800 | 90 | 0 | 7307 | 1071.6 | -1514.8
| 8900 | 90 | 0 | 7307 | 1171.6 | -1514.8
| 9000 | 90 | 0 | 7307 | 1271.6 | -1514.8
| 9100 | 90 | 0 | 7307 | 1371.6 | -1514.8
| 9200 | 90 | 0 | 7307 | 1471.6 | -1514.8
| 9300 | 90 | 0 | 7307 | 1571.6 | -1514.8
| 9400 | 90 | 0 | 7307 | 1671.6 | -1514.8
| 9500 | 90 | 0 | 7307 | 1771.6 | -1514.8
| 9600 | 90 | 0 | 7307 | 1871.6 | -1514.8
| 9700 | 90 | 0 | 7307 | 1971.6 | -1514.8
| 9800 | 90 | 0 | 7307 | 2071.6 | -1514.8
| 9900 | 90 | 0 | 7307 | 2171.6 | -1514.8
| 10000 | 90 | 0 | 7307 | 2271.6 | -1514.8
| 10100 | 90 | 0 | 7307 | 2371.6 | -1514.8
| 10200 | 90 | 0 | 7307 | 2471.6 | -1514.8
| 10300 | 90 | 0 | 7307 | 2571.6 | -1514.8
| 10400 | 90 | 0 | 7307 | 2671.6 | -1514.8
| 10500 | 90 | 0 | 7307 | 2771.6 | -1514.8
| 10600 | 90 | 0 | 7307 | 2871.6 | -1514.8
| 10700 | 90 | 0 | 7307 | 2971.6 | -1514.8
| 10800 | 90 | 0 | 7307 | 3071.6 | -1514.8
| 10900 | 90 | 0 | 7307 | 3171.6 | -1514.8
| 11000 | 90 | 0 | 7307 | 3271.6 | -1514.8
| 11100 | 90 | 0 | 7307 | 3371.6 | -1514.8
| 11200 | 90 | 0 | 7307 | 3471.6 | -1514.8
| 11300 | 90 | 0 | 7307 | 3571.6 | -1514.8
| 11400 | 90 | 0 | 7307 | 3671.6 | -1514.8
| 11500 | 90 | 0 | 7307 | 3771.6 | -1514.8
| 11600 | 90 | 0 | 7307 | 3871.6 | -1514.8
| 11700 | 90 | 0 | 7307 | 3971.6 | -1514.8
| 11800 | 90 | 0 | 7307 | 4071.6 | -1514.8
| 11900 | 90 | 0 | 7307 | 4171.6 | -1514.8
| 12000 | 90 | 0 | 7307 | 4271.6 | -1514.8
| 12100 | 90 | 0 | 7307 | 4371.6 | -1514.8
| 12200 | 90 | 0 | 7307 | 4471.6 | -1514.8
| 12300 | 90 | 0 | 7307 | 4571.6 | -1514.8
| 12400 | 90 | 0 | 7307 | 4671.6 | -1514.8
| 12500 | 90 | 0 | 7307 | 4771.6 | -1514.8
| 12600 | 90 | 0 | 7307 | 4871.6 | -1514.8
| 12700 | 90 | 0 | 7307 | 4971.6 | -1514.8
| 12800 | 90 | 0 | 7307 | 5071.6 | -1514.8
| 12900 | 90 | 0 | 7307 | 5171.6 | -1514.8
| 12966.8 | 90 | 0 | 7307 | 5238.4 | -1514.8

## Lookup (hidden)
North Reference | RetunValue | Grid Type | ReturnValue | Deviation Indicator | ReturnValue
| 2 |  | 0 |  | 4
True |  | SPCS-Colorado Central-NAD27 |  | Directional
Grid |  | SPCS-Colorado Central-NAD83 |  | High Angle
|  | SPCS-Colorado North-NAD27 |  | Horizontal
SPCS-Colorado North-NAD83
SPCS-Colorado South-NAD27
SPCS-Colorado South-NAD83
UTM-Zone 12 NAD27
UTM-Zone 12 NAD83
UTM-Zone 13 NAD27
UTM-Zone 13 NAD83