## Data
Header Information | measured depth (ft) | inclination (°) | azimuth (°) | true vertical depth (ft) | northing +N/-S (ft) | easting +E/-W (ft)
Operator Name | 100 | 0 | 0 | 100 | 0 | 0
Encana Oil & Gas | 200 | 0 | 0 | 200 | 0 | 0
Operator Number | 300 | 0 | 0 | 300 | 0 | 0
100185 | 400 | 0 | 0 | 400 | 0 | 0
Well Name and Number | 500 | 0 | 0 | 500 | 0 | 0
SPRAGUE 3D-9H | 600 | 1 | 240 | 600 | -0.4 | -0.8
API Number (if available) | 700 | 2 | 240 | 700 | -1.7 | -3
| 800 | 3 | 240 | 799.9 | -3.9 | -6.8
Location: QQ SEC TWP RGE | 900 | 4 | 240 | 899.7 | -7 | -12.1
S9-T2N-67W | 1000 | 5 | 240 | 999.4 | -10.9 | -18.9
Citing Type: Planned or Actual | 1100 | 6 | 240 | 1098.9 | -15.7 | -27.2
PLANNED | 1200 | 7 | 240 | 1198.3 | -21.4 | -37
Deviation Indicator | 1300 | 8 | 240 | 1297.4 | -27.9 | -48.3
Horizontal | 1400 | 8 | 240 | 1396.4 | -34.8 | -60.3
North Reference | 1500 | 8 | 240 | 1495.5 | -41.8 | -72.4
True | 1600 | 8 | 240 | 1594.5 | -48.8 | -84.4
Grid Type | 1700 | 8 | 240 | 1693.5 | -55.7 | -96.5
#VALUE! | 1800 | 8 | 240 | 1792.5 | -62.7 | -108.6
| 1900 | 8 | 240 | 1891.6 | -69.6 | -120.6
| 2000 | 8 | 240 | 1990.6 | -76.6 | -132.7
| 2100 | 8 | 240 | 2089.6 | -83.5 | -144.7
| 2200 | 8 | 240 | 2188.6 | -90.5 | -156.8
| 2300 | 8 | 240 | 2287.7 | -97.5 | -168.8
| 2400 | 8 | 240 | 2386.7 | -104.4 | -180.9
| 2500 | 8 | 240 | 2485.7 | -111.4 | -192.9
| 2600 | 8 | 240 | 2584.8 | -118.3 | -205
| 2700 | 8 | 240 | 2683.8 | -125.3 | -217
| 2800 | 8 | 240 | 2782.8 | -132.3 | -229.1
| 2900 | 8 | 240 | 2881.8 | -139.2 | -241.1
| 3000 | 8 | 240 | 2980.9 | -146.2 | -253.2
| 3100 | 8 | 240 | 3079.9 | -153.1 | -265.2
| 3200 | 8 | 240 | 3178.9 | -160.1 | -277.3
| 3300 | 8 | 240 | 3277.9 | -167.1 | -289.3
| 3400 | 8 | 240 | 3377 | -174 | -301.4
| 3500 | 8 | 240 | 3476 | -181 | -313.4
| 3600 | 8 | 240 | 3575 | -187.9 | -325.5
| 3700 | 8 | 240 | 3674 | -194.9 | -337.6
| 3800 | 8 | 240 | 3773.1 | -201.8 | -349.6
| 3900 | 8 | 240 | 3872.1 | -208.8 | -361.7
| 4000 | 8 | 240 | 3971.1 | -215.8 | -373.7
| 4100 | 8 | 240 | 4070.2 | -222.7 | -385.8
| 4200 | 8 | 240 | 4169.2 | -229.7 | -397.8
| 4300 | 8 | 240 | 4268.2 | -236.6 | -409.9
| 4400 | 8 | 240 | 4367.2 | -243.6 | -421.9
| 4500 | 8 | 240 | 4466.3 | -250.6 | -434
| 4600 | 8 | 240 | 4565.3 | -257.5 | -446
| 4700 | 8 | 240 | 4664.3 | -264.5 | -458.1
| 4800 | 8 | 240 | 4763.3 | -271.4 | -470.1
| 4900 | 8 | 240 | 4862.4 | -278.4 | -482.2
| 5000 | 8 | 240 | 4961.4 | -285.4 | -494.2
| 5100 | 8 | 240 | 5060.4 | -292.3 | -506.3
| 5200 | 8 | 240 | 5159.4 | -299.3 | -518.3
| 5300 | 8 | 240 | 5258.5 | -306.2 | -530.4
| 5400 | 8 | 240 | 5357.5 | -313.2 | -542.5
| 5500 | 8 | 240 | 5456.5 | -320.1 | -554.5
| 5600 | 8 | 240 | 5555.6 | -327.1 | -566.6
| 5700 | 8 | 240 | 5654.6 | -334.1 | -578.6
| 5800 | 8 | 240 | 5753.6 | -341 | -590.7
| 5900 | 7 | 240 | 5852.8 | -347.5 | -602
| 6000 | 6 | 240 | 5952.1 | -353.2 | -611.8
| 6100 | 5 | 240 | 6051.6 | -358 | -620.1
| 6200 | 4 | 240 | 6151.3 | -361.9 | -626.9
| 6300 | 3 | 240 | 6251.1 | -365 | -632.2
| 6400 | 2 | 240 | 6351.1 | -367.2 | -635.9
| 6500 | 1 | 240 | 6451 | -368.5 | -638.2
| 6600 | 0 | 0 | 6551 | -368.9 | -639
| 6700 | 0 | 0 | 6651 | -368.9 | -639
| 6800 | 0 | 0 | 6751 | -368.9 | -639
| 6900 | 0 | 0 | 6851 | -368.9 | -639
| 7005 | 0 | 0 | 6956 | -368.9 | -639
| 7050 | 4.5 | 0.67 | 7001 | -367.1 | -638.9
| 7100 | 9.5 | 0.67 | 7050.6 | -361 | -638.9
| 7150 | 14.5 | 0.67 | 7099.5 | -350.7 | -638.7
| 7200 | 19.5 | 0.67 | 7147.3 | -336 | -638.6
| 7250 | 24.5 | 0.67 | 7193.6 | -317.3 | -638.3
| 7300 | 29.5 | 0.67 | 7238.2 | -294.6 | -638.1
| 7350 | 34.5 | 0.67 | 7280.5 | -268.2 | -637.8
| 7400 | 39.5 | 0.67 | 7320.5 | -238.1 | -637.4
| 7450 | 44.5 | 0.67 | 7357.6 | -204.6 | -637
| 7500 | 49.5 | 0.67 | 7391.7 | -168.1 | -636.6
| 7550 | 54.5 | 0.67 | 7422.5 | -128.7 | -636.1
| 7600 | 59.5 | 0.67 | 7449.7 | -86.8 | -635.6
| 7650 | 64.5 | 0.67 | 7473.2 | -42.7 | -635.1
| 7700 | 69.5 | 0.67 | 7492.7 | 3.4 | -634.6
| 7750 | 74.5 | 0.67 | 7508.2 | 50.9 | -634
| 7800 | 79.5 | 0.67 | 7519.4 | 99.6 | -633.5
| 7850 | 84.5 | 0.67 | 7526.4 | 149.1 | -632.9
| 7900 | 89.5 | 0.67 | 7529 | 199 | -632.3
| 7905 | 90 | 0.67 | 7529 | 204 | -632.2
| 8000 | 90 | 0.67 | 7529 | 299 | -631.1
| 8100 | 90 | 0.67 | 7529 | 399 | -630
| 8200 | 90 | 0.67 | 7529 | 499 | -628.8
| 8300 | 90 | 0.67 | 7529 | 599 | -627.6
| 8400 | 90 | 0.67 | 7529 | 699 | -626.4
| 8500 | 90 | 0.67 | 7529 | 798.9 | -625.3
| 8600 | 90 | 0.67 | 7529 | 898.9 | -624.1
| 8700 | 90 | 0.67 | 7529 | 998.9 | -622.9
| 8800 | 90 | 0.67 | 7529 | 1098.9 | -621.8
| 8900 | 90 | 0.67 | 7529 | 1198.9 | -620.6
| 9000 | 90 | 0.67 | 7529 | 1298.9 | -619.4
| 9100 | 90 | 0.67 | 7529 | 1398.9 | -618.3
| 9200 | 90 | 0.67 | 7529 | 1498.9 | -617.1
| 9300 | 90 | 0.67 | 7529 | 1598.9 | -615.9
| 9400 | 90 | 0.67 | 7529 | 1698.9 | -614.7
| 9500 | 90 | 0.67 | 7529 | 1798.9 | -613.6
| 9600 | 90 | 0.67 | 7529 | 1898.9 | -612.4
| 9700 | 90 | 0.67 | 7529 | 1998.9 | -611.2
| 9800 | 90 | 0.67 | 7529 | 2098.9 | -610.1
| 9900 | 90 | 0.67 | 7529 | 2198.9 | -608.9
| 10000 | 90 | 0.67 | 7529 | 2298.8 | -607.7
| 10100 | 90 | 0.67 | 7529 | 2398.8 | -606.5
| 10200 | 90 | 0.67 | 7529 | 2498.8 | -605.4
| 10300 | 90 | 0.67 | 7529 | 2598.8 | -604.2
| 10400 | 90 | 0.67 | 7529 | 2698.8 | -603
| 10500 | 90 | 0.67 | 7529 | 2798.8 | -601.9
| 10600 | 90 | 0.67 | 7529 | 2898.8 | -600.7
| 10700 | 90 | 0.67 | 7529 | 2998.8 | -599.5
| 10800 | 90 | 0.67 | 7529 | 3098.8 | -598.3
| 10900 | 90 | 0.67 | 7529 | 3198.8 | -597.2
| 10949.1 | 90 | 0.67 | 7529 | 3247.9 | -596.6
| 11000 | 90 | 1.18 | 7529 | 3298.8 | -595.8
| 11100 | 90 | 2.18 | 7529 | 3398.7 | -592.8
| 11192 | 90 | 3.1 | 7529 | 3490.6 | -588.6
| 11200 | 90 | 3.1 | 7529 | 3498.6 | -588.2
| 11300 | 90 | 3.1 | 7529 | 3598.5 | -582.8
| 11400 | 90 | 3.1 | 7529 | 3698.3 | -577.4
| 11500 | 90 | 3.1 | 7529 | 3798.2 | -571.9
| 11600 | 90 | 3.1 | 7529 | 3898 | -566.5
| 11700 | 90 | 3.1 | 7529 | 3997.9 | -561.1
| 11800 | 90 | 3.1 | 7529 | 4097.7 | -555.7
| 11900 | 90 | 3.1 | 7529 | 4197.6 | -550.3
| 12000 | 90 | 3.1 | 7529 | 4297.4 | -544.9
| 12100 | 90 | 3.1 | 7529 | 4397.3 | -539.5
| 12200 | 90 | 3.1 | 7529 | 4497.2 | -534.1
| 12300 | 90 | 3.1 | 7529 | 4597 | -528.7
| 12400 | 90 | 3.1 | 7529 | 4696.9 | -523.3
| 12500 | 90 | 3.1 | 7529 | 4796.7 | -517.9
| 12600 | 90 | 3.1 | 7529 | 4896.6 | -512.5
| 12700 | 90 | 3.1 | 7529 | 4996.4 | -507.1
| 12800 | 90 | 3.1 | 7529 | 5096.3 | -501.6
| 12876.7 | 90 | 3.1 | 7529 | 5172.8 | -497.5

## Lookup (hidden)
North Reference | RetunValue | Grid Type | ReturnValue | Deviation Indicator | ReturnValue
| 2 |  | 0 |  | 4
True |  | SPCS-Colorado Central-NAD27 |  | Directional
Grid |  | SPCS-Colorado Central-NAD83 |  | High Angle
|  | SPCS-Colorado North-NAD27 |  | Horizontal
SPCS-Colorado North-NAD83
SPCS-Colorado South-NAD27
SPCS-Colorado South-NAD83
UTM-Zone 12 NAD27
UTM-Zone 12 NAD83
UTM-Zone 13 NAD27
UTM-Zone 13 NAD83