## Data
Header Information | measured depth (ft) | inclination (°) | azimuth (°) | true vertical depth (ft) | northing +N/-S (ft) | easting +E/-W (ft)
Operator Name | 0 | 0 | 0 | 0 | 0 | 0
Encana Oil & Gas | 100 | 0 | 0 | 100 | 0 | 0
Operator Number | 200 | 0 | 0 | 200 | 0 | 0
100185 | 300 | 1 | 202.42 | 300 | -0.8 | -0.3
Well Name and Number | 400 | 2 | 202.42 | 400 | -3.2 | -1.3
SPRAGUE 3E-9H | 500 | 3 | 202.42 | 499.9 | -7.3 | -3
API Number (if available) | 600 | 4 | 202.42 | 599.7 | -12.9 | -5.3
| 700 | 5 | 202.42 | 699.4 | -20.2 | -8.3
Location: QQ SEC TWP RGE | 800 | 6 | 202.42 | 798.9 | -29 | -12
S9-T2N-67W | 900 | 7 | 202.42 | 898.3 | -39.5 | -16.3
Citing Type: Planned or Actual | 1000 | 8 | 202.42 | 997.4 | -51.5 | -21.3
PLANNED | 1100 | 9 | 202.42 | 1096.3 | -65.2 | -26.9
Deviation Indicator | 1200 | 10 | 202.42 | 1194.9 | -80.5 | -33.2
Horizontal | 1250 | 10.5 | 202.42 | 1244.1 | -88.7 | -36.6
North Reference | 1300 | 10.5 | 202.42 | 1293.3 | -97.1 | -40.1
True | 1400 | 10.5 | 202.42 | 1391.6 | -114 | -47
Grid Type | 1500 | 10.5 | 202.42 | 1489.9 | -130.8 | -54
#VALUE! | 1600 | 10.5 | 202.42 | 1588.3 | -147.7 | -60.9
| 1700 | 10.5 | 202.42 | 1686.6 | -164.5 | -67.9
| 1800 | 10.5 | 202.42 | 1784.9 | -181.3 | -74.8
| 1900 | 10.5 | 202.42 | 1883.2 | -198.2 | -81.8
| 2000 | 10.5 | 202.42 | 1981.6 | -215 | -88.7
| 2100 | 10.5 | 202.42 | 2079.9 | -231.9 | -95.7
| 2200 | 10.5 | 202.42 | 2178.2 | -248.7 | -102.6
| 2300 | 10.5 | 202.42 | 2276.6 | -265.6 | -109.6
| 2400 | 10.5 | 202.42 | 2374.9 | -282.4 | -116.5
| 2500 | 10.5 | 202.42 | 2473.2 | -299.3 | -123.5
| 2600 | 10.5 | 202.42 | 2571.5 | -316.1 | -130.4
| 2700 | 10.5 | 202.42 | 2669.9 | -333 | -137.4
| 2800 | 10.5 | 202.42 | 2768.2 | -349.8 | -144.3
| 2900 | 10.5 | 202.42 | 2866.5 | -366.7 | -151.3
| 3000 | 10.5 | 202.42 | 2964.8 | -383.5 | -158.2
| 3100 | 10.5 | 202.42 | 3063.2 | -400.3 | -165.2
| 3200 | 9.5 | 202.42 | 3161.6 | -416.4 | -171.8
| 3300 | 8.5 | 202.42 | 3260.4 | -430.9 | -177.8
| 3400 | 7.5 | 202.42 | 3359.4 | -443.7 | -183.1
| 3500 | 6.5 | 202.42 | 3458.7 | -455 | -187.7
| 3600 | 5.5 | 202.42 | 3558.1 | -464.6 | -191.7
| 3700 | 4.5 | 202.42 | 3657.7 | -472.7 | -195
| 3800 | 3.5 | 202.42 | 3757.5 | -479.2 | -197.7
| 3900 | 2.5 | 202.42 | 3857.4 | -484 | -199.7
| 4000 | 1.5 | 202.42 | 3957.3 | -487.2 | -201
| 4100 | 0.5 | 202.42 | 4057.3 | -488.8 | -201.7
| 4150 | 0 | 0 | 4107.3 | -489 | -201.8
| 4200 | 0 | 0 | 4157.3 | -489 | -201.8
| 4300 | 0 | 0 | 4257.3 | -489 | -201.8
| 4400 | 0 | 0 | 4357.3 | -489 | -201.8
| 4500 | 0 | 0 | 4457.3 | -489 | -201.8
| 4600 | 0 | 0 | 4557.3 | -489 | -201.8
| 4700 | 0 | 0 | 4657.3 | -489 | -201.8
| 4800 | 0 | 0 | 4757.3 | -489 | -201.8
| 4900 | 0 | 0 | 4857.3 | -489 | -201.8
| 5000 | 0 | 0 | 4957.3 | -489 | -201.8
| 5100 | 0 | 0 | 5057.3 | -489 | -201.8
| 5200 | 0 | 0 | 5157.3 | -489 | -201.8
| 5300 | 0 | 0 | 5257.3 | -489 | -201.8
| 5400 | 0 | 0 | 5357.3 | -489 | -201.8
| 5500 | 0 | 0 | 5457.3 | -489 | -201.8
| 5600 | 0 | 0 | 5557.3 | -489 | -201.8
| 5700 | 0 | 0 | 5657.3 | -489 | -201.8
| 5800 | 0 | 0 | 5757.3 | -489 | -201.8
| 5900 | 0 | 0 | 5857.3 | -489 | -201.8
| 6000 | 0 | 0 | 5957.3 | -489 | -201.8
| 6100 | 0 | 0 | 6057.3 | -489 | -201.8
| 6200 | 0 | 0 | 6157.3 | -489 | -201.8
| 6300 | 0 | 0 | 6257.3 | -489 | -201.8
| 6400 | 0 | 0 | 6357.3 | -489 | -201.8
| 6500 | 0 | 0 | 6457.3 | -489 | -201.8
| 6600 | 0 | 0 | 6557.3 | -489 | -201.8
| 6700 | 0 | 0 | 6657.3 | -489 | -201.8
| 6776.8 | 0 | 0 | 6734 | -489 | -201.8
| 6800 | 2.32 | 0.01 | 6757.3 | -488.6 | -201.8
| 6850 | 7.32 | 0.01 | 6807.1 | -484.4 | -201.8
| 6900 | 12.32 | 0.01 | 6856.3 | -475.8 | -201.8
| 6950 | 17.32 | 0.01 | 6904.7 | -463 | -201.8
| 7000 | 22.32 | 0.01 | 6951.7 | -446.1 | -201.8
| 7050 | 27.32 | 0.01 | 6997 | -425.1 | -201.8
| 7100 | 32.32 | 0.01 | 7040.4 | -400.2 | -201.8
| 7150 | 37.32 | 0.01 | 7081.4 | -371.7 | -201.8
| 7200 | 42.32 | 0.01 | 7119.8 | -339.7 | -201.7
| 7250 | 47.32 | 0.01 | 7155.3 | -304.5 | -201.7
| 7300 | 52.32 | 0.01 | 7187.5 | -266.3 | -201.7
| 7350 | 57.32 | 0.01 | 7216.3 | -225.4 | -201.7
| 7400 | 62.32 | 0.01 | 7241.4 | -182.2 | -201.7
| 7450 | 67.32 | 0.01 | 7262.7 | -137 | -201.7
| 7500 | 72.32 | 0.01 | 7280 | -90 | -201.7
| 7550 | 77.32 | 0.01 | 7293 | -41.8 | -201.7
| 7600 | 82.32 | 0.01 | 7301.9 | 7.4 | -201.7
| 7650 | 87.32 | 0.01 | 7306.4 | 57.2 | -201.7
| 7676.8 | 90 | 0.01 | 7307 | 83.9 | -201.7
| 7677.6 | 90 | 0.01 | 7307 | 84.8 | -201.7
| 7700 | 90 | 0.01 | 7307 | 107.2 | -201.7
| 7800 | 90 | 0.01 | 7307 | 207.2 | -201.7
| 7900 | 90 | 0.01 | 7307 | 307.2 | -201.7
| 8000 | 90 | 0.01 | 7307 | 407.2 | -201.7
| 8100 | 90 | 0.01 | 7307 | 507.2 | -201.7
| 8200 | 90 | 0.01 | 7307 | 607.2 | -201.6
| 8300 | 90 | 0.01 | 7307 | 707.2 | -201.6
| 8400 | 90 | 0.01 | 7307 | 807.2 | -201.6
| 8500 | 90 | 0.01 | 7307 | 907.2 | -201.6
| 8600 | 90 | 0.01 | 7307 | 1007.2 | -201.6
| 8700 | 90 | 0.01 | 7307 | 1107.2 | -201.6
| 8800 | 90 | 0.01 | 7307 | 1207.2 | -201.6
| 8900 | 90 | 0.01 | 7307 | 1307.2 | -201.6
| 9000 | 90 | 0.01 | 7307 | 1407.2 | -201.6
| 9100 | 90 | 0.01 | 7307 | 1507.2 | -201.5
| 9177.6 | 90 | 0.01 | 7307 | 1584.8 | -201.5
| 9200 | 90 | 0.23 | 7307 | 1607.2 | -201.5
| 9300 | 90 | 1.23 | 7307 | 1707.2 | -200.2
| 9400 | 90 | 2.23 | 7307 | 1807.1 | -197.2
| 9500 | 90 | 3.23 | 7307 | 1907 | -192.4
| 9600 | 90 | 4.23 | 7307 | 2006.8 | -185.9
| 9700 | 90 | 5.23 | 7307 | 2106.4 | -177.7
| 9777 | 90 | 6 | 7307 | 2183.1 | -170.1
| 9800 | 90 | 6 | 7307 | 2205.9 | -167.7
| 9900 | 90 | 6 | 7307 | 2305.4 | -157.3
| 10000 | 90 | 6 | 7307 | 2404.9 | -146.8
| 10100 | 90 | 6 | 7307 | 2504.3 | -136.4
| 10200 | 90 | 6 | 7307 | 2603.8 | -125.9
| 10300 | 90 | 6 | 7307 | 2703.2 | -115.5
| 10400 | 90 | 6 | 7307 | 2802.7 | -105
| 10500 | 90 | 6 | 7307 | 2902.1 | -94.6
| 10597 | 90 | 6 | 7307 | 2998.6 | -84.4
| 10600 | 90 | 5.97 | 7307 | 3001.6 | -84.1
| 10700 | 90 | 4.97 | 7307 | 3101.1 | -74.6
| 10800 | 90 | 3.97 | 7307 | 3200.8 | -66.8
| 10900 | 90 | 2.97 | 7307 | 3300.6 | -60.7
| 11000 | 90 | 1.97 | 7307 | 3400.5 | -56.4
| 11100 | 90 | 0.97 | 7307 | 3500.5 | -53.9
| 11200 | 90 | 359.97 | 7307 | 3600.5 | -53
| 11300 | 90 | 358.97 | 7307 | 3700.5 | -54
| 11400 | 90 | 357.97 | 7307 | 3800.4 | -56.6
| 11500 | 90 | 356.97 | 7307 | 3900.3 | -61.1
| 11600 | 90 | 355.97 | 7307 | 4000.2 | -67.2
| 11634.3 | 90 | 355.63 | 7307 | 4034.4 | -69.7
| 11700 | 90 | 355.63 | 7307 | 4099.9 | -74.7
| 11800 | 90 | 355.63 | 7307 | 4199.6 | -82.4
| 11900 | 90 | 355.63 | 7307 | 4299.3 | -90
| 12000 | 90 | 355.63 | 7307 | 4399 | -97.6
| 12100 | 90 | 355.63 | 7307 | 4498.7 | -105.2
| 12200 | 90 | 355.63 | 7307 | 4598.4 | -112.9
| 12300 | 90 | 355.63 | 7307 | 4698.1 | -120.5
| 12400 | 90 | 355.63 | 7307 | 4797.8 | -128.1
| 12500 | 90 | 355.63 | 7307 | 4897.5 | -135.7
| 12600 | 90 | 355.63 | 7307 | 4997.2 | -143.4
| 12700 | 90 | 355.63 | 7307 | 5097 | -151
| 12772.4 | 90 | 355.63 | 7307 | 5169.2 | -156.5

## Lookup (hidden)
North Reference | RetunValue | Grid Type | ReturnValue | Deviation Indicator | ReturnValue
| 2 |  | 0 |  | 4
True |  | SPCS-Colorado Central-NAD27 |  | Directional
Grid |  | SPCS-Colorado Central-NAD83 |  | High Angle
|  | SPCS-Colorado North-NAD27 |  | Horizontal
SPCS-Colorado North-NAD83
SPCS-Colorado South-NAD27
SPCS-Colorado South-NAD83
UTM-Zone 12 NAD27
UTM-Zone 12 NAD83
UTM-Zone 13 NAD27
UTM-Zone 13 NAD83