## Data
Header Information | measured depth (ft) | inclination (°) | azimuth (°) | true vertical depth (ft) | northing +N/-S (ft) | easting +E/-W (ft)
Operator Name | 0 | 0 | 0 | 0 | 0 | 0
Encana Oil & Gas | 100 | 0 | 0 | 100 | 0 | 0
Operator Number | 200 | 0 | 0 | 200 | 0 | 0
100185 | 300 | 0 | 0 | 300 | 0 | 0
Well Name and Number | 400 | 0 | 0 | 400 | 0 | 0
SPRAGUE 3G-9H | 500 | 1 | 134 | 500 | -0.6 | 0.6
API Number (if available) | 600 | 2 | 134 | 600 | -2.4 | 2.5
| 700 | 3 | 134 | 699.9 | -5.5 | 5.6
Location: QQ SEC TWP RGE | 800 | 4 | 134 | 799.7 | -9.7 | 10
S9-T2N-67W | 900 | 5 | 134 | 899.4 | -15.1 | 15.7
Citing Type: Planned or Actual | 1000 | 6 | 134 | 998.9 | -21.8 | 22.6
PLANNED | 1100 | 7 | 134 | 1098.3 | -29.7 | 30.7
Deviation Indicator | 1200 | 8 | 134 | 1197.4 | -38.7 | 40.1
Horizontal | 1300 | 8 | 134 | 1296.4 | -48.4 | 50.1
North Reference | 1400 | 8 | 134 | 1395.5 | -58.1 | 60.1
True | 1500 | 8 | 134 | 1494.5 | -67.7 | 70.1
Grid Type | 1600 | 8 | 134 | 1593.5 | -77.4 | 80.2
#VALUE! | 1700 | 8 | 134 | 1692.5 | -87.1 | 90.2
| 1800 | 8 | 134 | 1791.6 | -96.7 | 100.2
| 1900 | 8 | 134 | 1890.6 | -106.4 | 110.2
| 2000 | 8 | 134 | 1989.6 | -116.1 | 120.2
| 2100 | 8 | 134 | 2088.6 | -125.7 | 130.2
| 2200 | 8 | 134 | 2187.7 | -135.4 | 140.2
| 2300 | 8 | 134 | 2286.7 | -145.1 | 150.2
| 2400 | 8 | 134 | 2385.7 | -154.7 | 160.2
| 2500 | 8 | 134 | 2484.8 | -164.4 | 170.3
| 2600 | 8 | 134 | 2583.8 | -174.1 | 180.3
| 2700 | 8 | 134 | 2682.8 | -183.8 | 190.3
| 2800 | 8 | 134 | 2781.8 | -193.4 | 200.3
| 2900 | 8 | 134 | 2880.9 | -203.1 | 210.3
| 3000 | 8 | 134 | 2979.9 | -212.8 | 220.3
| 3100 | 8 | 134 | 3078.9 | -222.4 | 230.3
| 3200 | 8 | 134 | 3177.9 | -232.1 | 240.3
| 3300 | 8 | 134 | 3277 | -241.8 | 250.3
| 3400 | 8 | 134 | 3376 | -251.4 | 260.4
| 3500 | 8 | 134 | 3475 | -261.1 | 270.4
| 3600 | 8 | 134 | 3574 | -270.8 | 280.4
| 3700 | 8 | 134 | 3673.1 | -280.4 | 290.4
| 3800 | 8 | 134 | 3772.1 | -290.1 | 300.4
| 3900 | 8 | 134 | 3871.1 | -299.8 | 310.4
| 4000 | 8 | 134 | 3970.2 | -309.4 | 320.4
| 4100 | 8 | 134 | 4069.2 | -319.1 | 330.4
| 4200 | 8 | 134 | 4168.2 | -328.8 | 340.4
| 4300 | 8 | 134 | 4267.2 | -338.4 | 350.5
| 4400 | 8 | 134 | 4366.3 | -348.1 | 360.5
| 4500 | 8 | 134 | 4465.3 | -357.8 | 370.5
| 4600 | 8 | 134 | 4564.3 | -367.4 | 380.5
| 4700 | 8 | 134 | 4663.3 | -377.1 | 390.5
| 4800 | 8 | 134 | 4762.4 | -386.8 | 400.5
| 4900 | 8 | 134 | 4861.4 | -396.4 | 410.5
| 5000 | 8 | 134 | 4960.4 | -406.1 | 420.5
| 5100 | 8 | 134 | 5059.4 | -415.8 | 430.6
| 5200 | 8 | 134 | 5158.5 | -425.4 | 440.6
| 5300 | 8 | 134 | 5257.5 | -435.1 | 450.6
| 5400 | 8 | 134 | 5356.5 | -444.8 | 460.6
| 5500 | 8 | 134 | 5455.6 | -454.4 | 470.6
| 5600 | 8 | 134 | 5554.6 | -464.1 | 480.6
| 5620 | 8 | 134 | 5574.4 | -466 | 482.6
| 5700 | 7.2 | 134 | 5653.7 | -473.4 | 490.2
| 5800 | 6.2 | 134 | 5753 | -481.5 | 498.6
| 5900 | 5.2 | 134 | 5852.5 | -488.4 | 505.8
| 6000 | 4.2 | 134 | 5952.2 | -494.1 | 511.7
| 6100 | 3.2 | 134 | 6052 | -498.6 | 516.3
| 6200 | 2.2 | 134 | 6151.8 | -501.9 | 519.7
| 6300 | 1.2 | 134 | 6251.8 | -503.9 | 521.8
| 6400 | 0.2 | 134 | 6351.8 | -504.8 | 522.7
| 6420 | 0 | 0 | 6371.8 | -504.8 | 522.7
| 6500 | 0 | 0 | 6451.8 | -504.8 | 522.7
| 6600 | 0 | 0 | 6551.8 | -504.8 | 522.7
| 6700 | 0 | 0 | 6651.8 | -504.8 | 522.7
| 6782.3 | 0 | 0 | 6734 | -504.8 | 522.7
| 6800 | 1.77 | 360 | 6751.8 | -504.5 | 522.7
| 6850 | 6.77 | 360 | 6801.6 | -500.8 | 522.7
| 6900 | 11.77 | 360 | 6851 | -492.7 | 522.7
| 6950 | 16.77 | 360 | 6899.4 | -480.4 | 522.7
| 7000 | 21.77 | 360 | 6946.6 | -463.9 | 522.7
| 7050 | 26.77 | 360 | 6992.2 | -443.4 | 522.7
| 7100 | 31.77 | 360 | 7035.8 | -418.9 | 522.7
| 7150 | 36.77 | 360 | 7077.1 | -390.8 | 522.7
| 7200 | 41.77 | 360 | 7115.7 | -359.1 | 522.7
| 7250 | 46.77 | 360 | 7151.5 | -324.2 | 522.7
| 7300 | 51.77 | 360 | 7184.1 | -286.3 | 522.7
| 7350 | 56.77 | 360 | 7213.3 | -245.8 | 522.7
| 7400 | 61.77 | 360 | 7238.9 | -202.8 | 522.7
| 7450 | 66.77 | 360 | 7260.6 | -157.8 | 522.7
| 7500 | 71.77 | 360 | 7278.3 | -111 | 522.7
| 7550 | 76.77 | 360 | 7291.8 | -62.9 | 522.7
| 7600 | 81.77 | 360 | 7301.1 | -13.8 | 522.7
| 7650 | 86.77 | 360 | 7306.1 | 35.9 | 522.7
| 7682.3 | 90 | 360 | 7307 | 68.2 | 522.7
| 7700 | 90 | 360 | 7307 | 85.9 | 522.7
| 7800 | 90 | 360 | 7307 | 185.9 | 522.7
| 7900 | 90 | 360 | 7307 | 285.9 | 522.7
| 8000 | 90 | 360 | 7307 | 385.9 | 522.7
| 8100 | 90 | 360 | 7307 | 485.9 | 522.7
| 8200 | 90 | 360 | 7307 | 585.9 | 522.7
| 8300 | 90 | 360 | 7307 | 685.9 | 522.7
| 8400 | 90 | 360 | 7307 | 785.9 | 522.7
| 8500 | 90 | 360 | 7307 | 885.9 | 522.7
| 8600 | 90 | 360 | 7307 | 985.9 | 522.7
| 8700 | 90 | 360 | 7307 | 1085.9 | 522.7
| 8800 | 90 | 360 | 7307 | 1185.9 | 522.7
| 8900 | 90 | 360 | 7307 | 1285.9 | 522.7
| 9000 | 90 | 360 | 7307 | 1385.9 | 522.7
| 9100 | 90 | 360 | 7307 | 1485.9 | 522.7
| 9200 | 90 | 360 | 7307 | 1585.9 | 522.7
| 9300 | 90 | 360 | 7307 | 1685.9 | 522.7
| 9400 | 90 | 360 | 7307 | 1785.9 | 522.7
| 9500 | 90 | 360 | 7307 | 1885.9 | 522.7
| 9600 | 90 | 360 | 7307 | 1985.9 | 522.7
| 9700 | 90 | 360 | 7307 | 2085.9 | 522.7
| 9800 | 90 | 360 | 7307 | 2185.9 | 522.7
| 9900 | 90 | 360 | 7307 | 2285.9 | 522.7
| 10000 | 90 | 360 | 7307 | 2385.9 | 522.7
| 10100 | 90 | 360 | 7307 | 2485.9 | 522.7
| 10200 | 90 | 360 | 7307 | 2585.9 | 522.7
| 10300 | 90 | 360 | 7307 | 2685.9 | 522.7
| 10400 | 90 | 360 | 7307 | 2785.9 | 522.7
| 10500 | 90 | 360 | 7307 | 2885.9 | 522.7
| 10600 | 90 | 360 | 7307 | 2985.9 | 522.7
| 10700 | 90 | 360 | 7307 | 3085.9 | 522.7
| 10800 | 90 | 360 | 7307 | 3185.9 | 522.7
| 10900 | 90 | 360 | 7307 | 3285.9 | 522.7
| 11000 | 90 | 360 | 7307 | 3385.9 | 522.7
| 11100 | 90 | 360 | 7307 | 3485.9 | 522.7
| 11200 | 90 | 360 | 7307 | 3585.9 | 522.7
| 11300 | 90 | 360 | 7307 | 3685.9 | 522.7
| 11400 | 90 | 360 | 7307 | 3785.9 | 522.7
| 11500 | 90 | 360 | 7307 | 3885.9 | 522.7
| 11600 | 90 | 360 | 7307 | 3985.9 | 522.7
| 11700 | 90 | 360 | 7307 | 4085.9 | 522.7
| 11800 | 90 | 360 | 7307 | 4185.9 | 522.7
| 11900 | 90 | 360 | 7307 | 4285.9 | 522.7
| 12000 | 90 | 360 | 7307 | 4385.9 | 522.7
| 12100 | 90 | 360 | 7307 | 4485.9 | 522.7
| 12200 | 90 | 360 | 7307 | 4585.9 | 522.7
| 12300 | 90 | 360 | 7307 | 4685.9 | 522.7
| 12400 | 90 | 360 | 7307 | 4785.9 | 522.7
| 12500 | 90 | 360 | 7307 | 4885.9 | 522.7
| 12600 | 90 | 360 | 7307 | 4985.9 | 522.7
| 12700 | 90 | 360 | 7307 | 5085.9 | 522.7
| 12772.4 | 90 | 360 | 7307 | 5158.3 | 522.7

## Lookup (hidden)
North Reference | RetunValue | Grid Type | ReturnValue | Deviation Indicator | ReturnValue
| 2 |  | 0 |  | 4
True |  | SPCS-Colorado Central-NAD27 |  | Directional
Grid |  | SPCS-Colorado Central-NAD83 |  | High Angle
|  | SPCS-Colorado North-NAD27 |  | Horizontal
SPCS-Colorado North-NAD83
SPCS-Colorado South-NAD27
SPCS-Colorado South-NAD83
UTM-Zone 12 NAD27
UTM-Zone 12 NAD83
UTM-Zone 13 NAD27
UTM-Zone 13 NAD83