## Data
Header Information | measured depth (ft) | inclination (°) | azimuth (°) | true vertical depth (ft) | northing +N/-S (ft) | easting +E/-W (ft)
Operator Name | 0 | 0 | 0 | 0 | 0 | 0
Encana Oil & Gas | 100 | 0 | 0 | 100 | 0 | 0
Operator Number | 200 | 0 | 0 | 200 | 0 | 0
100185 | 300 | 0 | 0 | 300 | 0 | 0
Well Name and Number | 400 | 0 | 0 | 400 | 0 | 0
SPRAGUE 3H-9H | 500 | 2 | 122 | 500 | -0.9 | 1.5
API Number (if available) | 600 | 4 | 122 | 599.8 | -3.7 | 5.9
| 700 | 6 | 122 | 699.5 | -8.3 | 13.3
Location: QQ SEC TWP RGE | 800 | 8 | 122 | 798.7 | -14.8 | 23.6
S9-T2N-67W | 900 | 10 | 122 | 897.5 | -23.1 | 36.9
Citing Type: Planned or Actual | 1000 | 10 | 122 | 995.9 | -32.3 | 51.6
PLANNED | 1100 | 10 | 122 | 1094.4 | -41.5 | 66.4
Deviation Indicator | 1200 | 10 | 122 | 1192.9 | -50.7 | 81.1
Horizontal | 1300 | 10 | 122 | 1291.4 | -59.9 | 95.8
North Reference | 1400 | 10 | 122 | 1389.9 | -69.1 | 110.5
True | 1500 | 10 | 122 | 1488.4 | -78.3 | 125.3
Grid Type | 1600 | 10 | 122 | 1586.8 | -87.5 | 140
#VALUE! | 1700 | 10 | 122 | 1685.3 | -96.7 | 154.7
| 1800 | 10 | 122 | 1783.8 | -105.9 | 169.4
| 1900 | 10 | 122 | 1882.3 | -115.1 | 184.2
| 2000 | 10 | 122 | 1980.8 | -124.3 | 198.9
| 2100 | 10 | 122 | 2079.2 | -133.5 | 213.6
| 2200 | 10 | 122 | 2177.7 | -142.7 | 228.3
| 2300 | 10 | 122 | 2276.2 | -151.9 | 243.1
| 2400 | 10 | 122 | 2374.7 | -161.1 | 257.8
| 2500 | 10 | 122 | 2473.2 | -170.3 | 272.5
| 2600 | 10 | 122 | 2571.6 | -179.5 | 287.3
| 2700 | 10 | 122 | 2670.1 | -188.7 | 302
| 2800 | 10 | 122 | 2768.6 | -197.9 | 316.7
| 2900 | 10 | 122 | 2867.1 | -207.1 | 331.4
| 3000 | 10 | 122 | 2965.6 | -216.3 | 346.2
| 3100 | 10 | 122 | 3064 | -225.5 | 360.9
| 3200 | 10 | 122 | 3162.5 | -234.7 | 375.6
| 3300 | 10 | 122 | 3261 | -243.9 | 390.3
| 3400 | 10 | 122 | 3359.5 | -253.1 | 405.1
| 3500 | 10 | 122 | 3458 | -262.3 | 419.8
| 3600 | 10 | 122 | 3556.4 | -271.5 | 434.5
| 3700 | 10 | 122 | 3654.9 | -280.7 | 449.2
| 3800 | 10 | 122 | 3753.4 | -289.9 | 464
| 3900 | 10 | 122 | 3851.9 | -299.1 | 478.7
| 4000 | 10 | 122 | 3950.4 | -308.3 | 493.4
| 4100 | 10 | 122 | 4048.9 | -317.5 | 508.1
| 4200 | 10 | 122 | 4147.3 | -326.7 | 522.9
| 4300 | 10 | 122 | 4245.8 | -335.9 | 537.6
| 4400 | 10 | 122 | 4344.3 | -345.1 | 552.3
| 4500 | 10 | 122 | 4442.8 | -354.3 | 567.1
| 4600 | 10 | 122 | 4541.3 | -363.5 | 581.8
| 4700 | 10 | 122 | 4639.7 | -372.7 | 596.5
| 4800 | 10 | 122 | 4738.2 | -381.9 | 611.2
| 4900 | 10 | 122 | 4836.7 | -391.1 | 626
| 5000 | 10 | 122 | 4935.2 | -400.3 | 640.7
| 5100 | 10 | 122 | 5033.7 | -409.5 | 655.4
| 5200 | 10 | 122 | 5132.1 | -418.7 | 670.1
| 5300 | 10 | 122 | 5230.6 | -427.9 | 684.9
| 5400 | 10 | 122 | 5329.1 | -437.2 | 699.6
| 5500 | 10 | 122 | 5427.6 | -446.4 | 714.3
| 5600 | 10 | 122 | 5526.1 | -455.6 | 729
| 5700 | 10 | 122 | 5624.5 | -464.8 | 743.8
| 5800 | 8 | 122 | 5723.3 | -473 | 757
| 5900 | 6 | 122 | 5822.6 | -479.5 | 767.4
| 6000 | 4 | 122 | 5922.2 | -484.1 | 774.8
| 6100 | 2 | 122 | 6022 | -486.9 | 779.2
| 6200 | 0 | 0 | 6122 | -487.8 | 780.7
| 6300 | 0 | 0 | 6222 | -487.8 | 780.7
| 6400 | 0 | 0 | 6322 | -487.8 | 780.7
| 6500 | 0 | 0 | 6422 | -487.8 | 780.7
| 6600 | 0 | 0 | 6522 | -487.8 | 780.7
| 6700 | 0 | 0 | 6622 | -487.8 | 780.7
| 6778 | 0 | 0 | 6700 | -487.8 | 780.7
| 6800 | 2.2 | 123.5 | 6722 | -488.1 | 781
| 6850 | 7.2 | 123.5 | 6771.8 | -490.3 | 784.4
| 6900 | 12.2 | 123.5 | 6821.1 | -495 | 791.5
| 6950 | 17.21 | 123.5 | 6869.4 | -502 | 802.1
| 6962 | 18.41 | 123.5 | 6880.9 | -504 | 805.1
| 7000 | 16.69 | 112.24 | 6917.1 | -509.4 | 815.2
| 7050 | 15.56 | 94.62 | 6965.2 | -512.6 | 828.5
| 7100 | 15.95 | 76.18 | 7013.3 | -511.5 | 841.9
| 7150 | 17.76 | 60.04 | 7061.2 | -506.1 | 855.2
| 7200 | 20.63 | 47.51 | 7108.4 | -496.3 | 868.3
| 7250 | 24.17 | 38.2 | 7154.7 | -482.3 | 881.1
| 7300 | 28.13 | 31.27 | 7199.5 | -464.2 | 893.6
| 7350 | 32.37 | 25.97 | 7242.7 | -442.1 | 905.5
| 7400 | 36.78 | 21.8 | 7283.9 | -416.1 | 917
| 7450 | 41.3 | 18.41 | 7322.7 | -386.5 | 927.7
| 7500 | 45.91 | 15.6 | 7358.9 | -353.6 | 937.8
| 7550 | 50.58 | 13.19 | 7392.2 | -317.4 | 947
| 7600 | 55.29 | 11.08 | 7422.3 | -278.4 | 955.4
| 7650 | 60.04 | 9.21 | 7449.1 | -236.9 | 962.8
| 7700 | 64.81 | 7.5 | 7472.2 | -193 | 969.2
| 7750 | 69.59 | 5.93 | 7491.6 | -147.3 | 974.6
| 7800 | 74.39 | 4.45 | 7507 | -99.9 | 978.9
| 7850 | 79.2 | 3.03 | 7518.5 | -51.4 | 982.1
| 7900 | 84.02 | 1.67 | 7525.8 | -2 | 984.1
| 7950 | 88.83 | 0.32 | 7528.9 | 47.9 | 985
| 7962.1 | 90 | 0 | 7529 | 60 | 985
| 8000 | 90 | 0 | 7529 | 97.9 | 985
| 8100 | 90 | 0 | 7529 | 197.9 | 985
| 8200 | 90 | 0 | 7529 | 297.9 | 985
| 8300 | 90 | 0 | 7529 | 397.9 | 985
| 8400 | 90 | 0 | 7529 | 497.9 | 985
| 8500 | 90 | 0 | 7529 | 597.9 | 985
| 8600 | 90 | 0 | 7529 | 697.9 | 985
| 8700 | 90 | 0 | 7529 | 797.9 | 985
| 8800 | 90 | 0 | 7529 | 897.9 | 985
| 8822.1 | 90 | 0 | 7529 | 920 | 985
| 8880.8 | 90 | 358.83 | 7529 | 978.7 | 984.4
| 8900 | 90 | 358.83 | 7529 | 997.9 | 984
| 9000 | 90 | 358.83 | 7529 | 1097.9 | 982
| 9100 | 90 | 358.83 | 7529 | 1197.9 | 979.9
| 9200 | 90 | 358.83 | 7529 | 1297.8 | 977.9
| 9300 | 90 | 358.83 | 7529 | 1397.8 | 975.8
| 9400 | 90 | 358.83 | 7529 | 1497.8 | 973.8
| 9500 | 90 | 358.83 | 7529 | 1597.8 | 971.7
| 9600 | 90 | 358.83 | 7529 | 1697.8 | 969.7
| 9700 | 90 | 358.83 | 7529 | 1797.7 | 967.6
| 9800 | 90 | 358.83 | 7529 | 1897.7 | 965.6
| 9900 | 90 | 358.83 | 7529 | 1997.7 | 963.5
| 10000 | 90 | 358.83 | 7529 | 2097.7 | 961.5
| 10100 | 90 | 358.83 | 7529 | 2197.7 | 959.4
| 10200 | 90 | 358.83 | 7529 | 2297.6 | 957.4
| 10300 | 90 | 358.83 | 7529 | 2397.6 | 955.3
| 10400 | 90 | 358.83 | 7529 | 2497.6 | 953.3
| 10500 | 90 | 358.83 | 7529 | 2597.6 | 951.2
| 10600 | 90 | 358.83 | 7529 | 2697.5 | 949.2
| 10700 | 90 | 358.83 | 7529 | 2797.5 | 947.1
| 10800 | 90 | 358.83 | 7529 | 2897.5 | 945.1
| 10900 | 90 | 358.83 | 7529 | 2997.5 | 943
| 11000 | 90 | 358.83 | 7529 | 3097.5 | 941
| 11100 | 90 | 358.83 | 7529 | 3197.4 | 938.9
| 11200 | 90 | 358.83 | 7529 | 3297.4 | 936.9
| 11300 | 90 | 358.83 | 7529 | 3397.4 | 934.8
| 11400 | 90 | 358.83 | 7529 | 3497.4 | 932.8
| 11500 | 90 | 358.83 | 7529 | 3597.4 | 930.8
| 11600 | 90 | 358.83 | 7529 | 3697.3 | 928.7
| 11700 | 90 | 358.83 | 7529 | 3797.3 | 926.7
| 11800 | 90 | 358.83 | 7529 | 3897.3 | 924.6
| 11900 | 90 | 358.83 | 7529 | 3997.3 | 922.6
| 12000 | 90 | 358.83 | 7529 | 4097.3 | 920.5
| 12100 | 90 | 358.83 | 7529 | 4197.2 | 918.5
| 12200 | 90 | 358.83 | 7529 | 4297.2 | 916.4
| 12300 | 90 | 358.83 | 7529 | 4397.2 | 914.4
| 12400 | 90 | 358.83 | 7529 | 4497.2 | 912.3
| 12500 | 90 | 358.83 | 7529 | 4597.1 | 910.3
| 12600 | 90 | 358.83 | 7529 | 4697.1 | 908.2
| 12700 | 90 | 358.83 | 7529 | 4797.1 | 906.2
| 12800 | 90 | 358.83 | 7529 | 4897.1 | 904.1
| 12900 | 90 | 358.83 | 7529 | 4997.1 | 902.1
| 13003 | 90 | 358.83 | 7529 | 5100 | 900

## Lookup (hidden)
North Reference | RetunValue | Grid Type | ReturnValue | Deviation Indicator | ReturnValue
| 2 |  | 0 |  | 4
True |  | SPCS-Colorado Central-NAD27 |  | Directional
Grid |  | SPCS-Colorado Central-NAD83 |  | High Angle
|  | SPCS-Colorado North-NAD27 |  | Horizontal
SPCS-Colorado North-NAD83
SPCS-Colorado South-NAD27
SPCS-Colorado South-NAD83
UTM-Zone 12 NAD27
UTM-Zone 12 NAD83
UTM-Zone 13 NAD27
UTM-Zone 13 NAD83