## Data
Header Information | measured depth (ft) | inclination (°) | azimuth (°) | true vertical depth (ft) | northing +N/-S (ft) | easting +E/-W (ft)
Operator Name | 0 | 0 | 0 | 0 | 0 | 0
Encana Oil & Gas | 100 | 0 | 0 | 100 | 0 | 0
Operator Number | 200 | 0 | 0 | 200 | 0 | 0
100185 | 300 | 0 | 0 | 300 | 0 | 0
Well Name and Number | 400 | 2 | 112.61 | 400 | -0.7 | 1.6
SPRAGUE 3I-9H | 500 | 4 | 112.61 | 499.8 | -2.7 | 6.4
API Number (if available) | 600 | 6 | 112.61 | 599.5 | -6 | 14.5
| 700 | 8 | 112.61 | 698.7 | -10.7 | 25.7
Location: QQ SEC TWP RGE | 800 | 10 | 112.61 | 797.5 | -16.7 | 40.2
S9-T2N-67W | 883.4 | 11.67 | 112.61 | 879.4 | -22.8 | 54.6
Citing Type: Planned or Actual | 900 | 11.67 | 112.61 | 895.6 | -24.1 | 57.7
PLANNED | 1000 | 11.67 | 112.61 | 993.6 | -31.8 | 76.4
Deviation Indicator | 1100 | 11.67 | 112.61 | 1091.5 | -39.6 | 95.1
Horizontal | 1200 | 11.67 | 112.61 | 1189.4 | -47.4 | 113.8
North Reference | 1300 | 11.67 | 112.61 | 1287.4 | -55.2 | 132.4
True | 1400 | 11.67 | 112.61 | 1385.3 | -62.9 | 151.1
Grid Type | 1500 | 11.67 | 112.61 | 1483.2 | -70.7 | 169.8
#VALUE! | 1600 | 11.67 | 112.61 | 1581.2 | -78.5 | 188.4
| 1700 | 11.67 | 112.61 | 1679.1 | -86.3 | 207.1
| 1800 | 11.67 | 112.61 | 1777 | -94 | 225.8
| 1900 | 11.67 | 112.61 | 1875 | -101.8 | 244.4
| 2000 | 11.67 | 112.61 | 1972.9 | -109.6 | 263.1
| 2100 | 11.67 | 112.61 | 2070.8 | -117.4 | 281.8
| 2200 | 11.67 | 112.61 | 2168.8 | -125.1 | 300.5
| 2300 | 11.67 | 112.61 | 2266.7 | -132.9 | 319.1
| 2400 | 11.67 | 112.61 | 2364.6 | -140.7 | 337.8
| 2500 | 11.67 | 112.61 | 2462.6 | -148.5 | 356.5
| 2600 | 11.67 | 112.61 | 2560.5 | -156.2 | 375.1
| 2700 | 11.67 | 112.61 | 2658.4 | -164 | 393.8
| 2800 | 11.67 | 112.61 | 2756.4 | -171.8 | 412.5
| 2900 | 11.67 | 112.61 | 2854.3 | -179.6 | 431.1
| 3000 | 11.67 | 112.61 | 2952.2 | -187.3 | 449.8
| 3100 | 11.67 | 112.61 | 3050.2 | -195.1 | 468.5
| 3200 | 11.67 | 112.61 | 3148.1 | -202.9 | 487.2
| 3300 | 11.67 | 112.61 | 3246 | -210.7 | 505.8
| 3400 | 11.67 | 112.61 | 3344 | -218.4 | 524.5
| 3500 | 11.67 | 112.61 | 3441.9 | -226.2 | 543.2
| 3600 | 11.67 | 112.61 | 3539.8 | -234 | 561.8
| 3700 | 11.67 | 112.61 | 3637.8 | -241.8 | 580.5
| 3800 | 11.67 | 112.61 | 3735.7 | -249.5 | 599.2
| 3900 | 11.67 | 112.61 | 3833.6 | -257.3 | 617.8
| 4000 | 11.67 | 112.61 | 3931.6 | -265.1 | 636.5
| 4100 | 11.67 | 112.61 | 4029.5 | -272.9 | 655.2
| 4200 | 11.67 | 112.61 | 4127.4 | -280.6 | 673.9
| 4300 | 11.67 | 112.61 | 4225.4 | -288.4 | 692.5
| 4400 | 11.67 | 112.61 | 4323.3 | -296.2 | 711.2
| 4500 | 11.67 | 112.61 | 4421.2 | -304 | 729.9
| 4600 | 11.67 | 112.61 | 4519.2 | -311.7 | 748.5
| 4700 | 11.67 | 112.61 | 4617.1 | -319.5 | 767.2
| 4800 | 11.67 | 112.61 | 4715 | -327.3 | 785.9
| 4900 | 11.67 | 112.61 | 4813 | -335.1 | 804.5
| 5000 | 11.67 | 112.61 | 4910.9 | -342.8 | 823.2
| 5100 | 11.67 | 112.61 | 5008.8 | -350.6 | 841.9
| 5200 | 11.67 | 112.61 | 5106.8 | -358.4 | 860.6
| 5300 | 11.67 | 112.61 | 5204.7 | -366.2 | 879.2
| 5400 | 11.67 | 112.61 | 5302.6 | -373.9 | 897.9
| 5500 | 11.67 | 112.61 | 5400.6 | -381.7 | 916.6
| 5600 | 11.67 | 112.61 | 5498.5 | -389.5 | 935.2
| 5700 | 11.67 | 112.61 | 5596.4 | -397.3 | 953.9
| 5800 | 11.67 | 112.61 | 5694.4 | -405 | 972.6
| 5900 | 11.67 | 112.61 | 5792.3 | -412.8 | 991.2
| 6000 | 11.67 | 112.61 | 5890.2 | -420.6 | 1009.9
| 6100 | 11.67 | 112.61 | 5988.2 | -428.4 | 1028.6
| 6200 | 11.67 | 112.61 | 6086.1 | -436.2 | 1047.3
| 6300 | 11.67 | 112.61 | 6184 | -443.9 | 1065.9
| 6400 | 11.67 | 112.61 | 6282 | -451.7 | 1084.6
| 6500 | 11.67 | 112.61 | 6379.9 | -459.5 | 1103.3
| 6600 | 11.67 | 112.61 | 6477.8 | -467.3 | 1121.9
| 6700 | 11.67 | 112.61 | 6575.8 | -475 | 1140.6
| 6800 | 11.67 | 112.61 | 6673.7 | -482.8 | 1159.3
| 6827.3 | 11.67 | 112.61 | 6700.4 | -484.9 | 1164.4
| 6850 | 11.01 | 101.52 | 6722.7 | -486.2 | 1168.6
| 6900 | 11.15 | 75.29 | 6771.8 | -486 | 1178
| 6950 | 13.3 | 53.77 | 6820.7 | -481.3 | 1187.3
| 7000 | 16.7 | 39.47 | 6869 | -472.4 | 1196.5
| 7050 | 20.74 | 30.23 | 6916.4 | -459.2 | 1205.5
| 7100 | 25.11 | 24 | 6962.4 | -441.8 | 1214.3
| 7150 | 29.68 | 19.54 | 7006.8 | -420.5 | 1222.8
| 7200 | 34.35 | 16.19 | 7049.2 | -395.2 | 1230.8
| 7250 | 39.1 | 13.57 | 7089.2 | -366.3 | 1238.5
| 7300 | 43.9 | 11.43 | 7126.7 | -334 | 1245.6
| 7350 | 48.73 | 9.63 | 7161.2 | -298.5 | 1252.2
| 7400 | 53.58 | 8.09 | 7192.6 | -260 | 1258.2
| 7450 | 58.45 | 6.72 | 7220.5 | -218.9 | 1263.5
| 7500 | 63.33 | 5.49 | 7244.8 | -175.5 | 1268.1
| 7550 | 68.23 | 4.37 | 7265.3 | -130.1 | 1272.1
| 7600 | 73.13 | 3.31 | 7281.9 | -83 | 1275.2
| 7650 | 78.03 | 2.32 | 7294.3 | -34.6 | 1277.6
| 7700 | 82.94 | 1.35 | 7302.6 | 14.6 | 1279.2
| 7750 | 87.85 | 0.41 | 7306.6 | 64.4 | 1279.9
| 7771.9 | 90 | 0 | 7307 | 86.3 | 1280
| 7800 | 90 | 0 | 7307 | 114.4 | 1280
| 7900 | 90 | 0 | 7307 | 214.4 | 1280
| 7991.9 | 90 | 0 | 7307 | 306.3 | 1280
| 8000 | 90 | 359.84 | 7307 | 314.4 | 1280
| 8017 | 90 | 359.5 | 7307 | 331.4 | 1279.9
| 8100 | 90 | 359.5 | 7307 | 414.4 | 1279.2
| 8200 | 90 | 359.5 | 7307 | 514.4 | 1278.3
| 8300 | 90 | 359.5 | 7307 | 614.4 | 1277.4
| 8400 | 90 | 359.5 | 7307 | 714.4 | 1276.5
| 8500 | 90 | 359.5 | 7307 | 814.4 | 1275.7
| 8600 | 90 | 359.5 | 7307 | 914.4 | 1274.8
| 8700 | 90 | 359.5 | 7307 | 1014.4 | 1273.9
| 8800 | 90 | 359.5 | 7307 | 1114.4 | 1273
| 8900 | 90 | 359.5 | 7307 | 1214.4 | 1272.2
| 9000 | 90 | 359.5 | 7307 | 1314.4 | 1271.3
| 9100 | 90 | 359.5 | 7307 | 1414.4 | 1270.4
| 9200 | 90 | 359.5 | 7307 | 1514.4 | 1269.5
| 9300 | 90 | 359.5 | 7307 | 1614.4 | 1268.7
| 9400 | 90 | 359.5 | 7307 | 1714.4 | 1267.8
| 9500 | 90 | 359.5 | 7307 | 1814.4 | 1266.9
| 9600 | 90 | 359.5 | 7307 | 1914.4 | 1266
| 9700 | 90 | 359.5 | 7307 | 2014.4 | 1265.1
| 9800 | 90 | 359.5 | 7307 | 2114.4 | 1264.3
| 9900 | 90 | 359.5 | 7307 | 2214.4 | 1263.4
| 10000 | 90 | 359.5 | 7307 | 2314.4 | 1262.5
| 10100 | 90 | 359.5 | 7307 | 2414.4 | 1261.6
| 10200 | 90 | 359.5 | 7307 | 2514.4 | 1260.8
| 10300 | 90 | 359.5 | 7307 | 2614.3 | 1259.9
| 10400 | 90 | 359.5 | 7307 | 2714.3 | 1259
| 10500 | 90 | 359.5 | 7307 | 2814.3 | 1258.1
| 10600 | 90 | 359.5 | 7307 | 2914.3 | 1257.3
| 10700 | 90 | 359.5 | 7307 | 3014.3 | 1256.4
| 10800 | 90 | 359.5 | 7307 | 3114.3 | 1255.5
| 10900 | 90 | 359.5 | 7307 | 3214.3 | 1254.6
| 11000 | 90 | 359.5 | 7307 | 3314.3 | 1253.8
| 11100 | 90 | 359.5 | 7307 | 3414.3 | 1252.9
| 11200 | 90 | 359.5 | 7307 | 3514.3 | 1252
| 11300 | 90 | 359.5 | 7307 | 3614.3 | 1251.1
| 11400 | 90 | 359.5 | 7307 | 3714.3 | 1250.3
| 11500 | 90 | 359.5 | 7307 | 3814.3 | 1249.4
| 11600 | 90 | 359.5 | 7307 | 3914.3 | 1248.5
| 11700 | 90 | 359.5 | 7307 | 4014.3 | 1247.6
| 11800 | 90 | 359.5 | 7307 | 4114.3 | 1246.8
| 11900 | 90 | 359.5 | 7307 | 4214.3 | 1245.9
| 12000 | 90 | 359.5 | 7307 | 4314.3 | 1245
| 12100 | 90 | 359.5 | 7307 | 4414.3 | 1244.1
| 12200 | 90 | 359.5 | 7307 | 4514.3 | 1243.3
| 12300 | 90 | 359.5 | 7307 | 4614.3 | 1242.4
| 12400 | 90 | 359.5 | 7307 | 4714.3 | 1241.5
| 12500 | 90 | 359.5 | 7307 | 4814.3 | 1240.6
| 12600 | 90 | 359.5 | 7307 | 4914.3 | 1239.7
| 12700 | 90 | 359.5 | 7307 | 5014.3 | 1238.9
| 12782.1 | 90 | 359.5 | 7307 | 5096.3 | 1238.2

## Lookup (hidden)
North Reference | RetunValue | Grid Type | ReturnValue | Deviation Indicator | ReturnValue
| 2 |  | 0 |  | 4
True |  | SPCS-Colorado Central-NAD27 |  | Directional
Grid |  | SPCS-Colorado Central-NAD83 |  | High Angle
|  | SPCS-Colorado North-NAD27 |  | Horizontal
SPCS-Colorado North-NAD83
SPCS-Colorado South-NAD27
SPCS-Colorado South-NAD83
UTM-Zone 12 NAD27
UTM-Zone 12 NAD83
UTM-Zone 13 NAD27
UTM-Zone 13 NAD83