## Data
Header Information | measured depth (ft) | inclination (°) | azimuth (°) | true vertical depth (ft) | northing +N/-S (ft) | easting +E/-W (ft)
Operator Name | 0 | 0 | 201.19 | 0 | 0 | 0
KERR-MCGEE | 25 | 0 | 201.19 | 25 | 0 | 0
Operator Number | 125 | 0.07 | 201.19 | 125 | -0.06 | -0.02
47120 | 225 | 0.13 | 208.57 | 225 | -0.21 | -0.1
Well Name and Number | 325 | 0.29 | 20.03 | 325 | -0.08 | -0.07
BOYD 1N-32HZ | 425 | 0.13 | 27.97 | 425 | 0.26 | 0.07
API Number (if available) | 525 | 0.15 | 339.63 | 525 | 0.49 | 0.08
05-123-37723 | 625 | 0.04 | 254.37 | 625 | 0.6 | 0
Location: QQ SEC TWP RGE | 725 | 0.21 | 293.09 | 725 | 0.66 | -0.2
SEC.05-T1N-R65W | 825 | 0.06 | 324.9 | 825 | 0.78 | -0.4
Citing Type: Planned or Actual | 925 | 0.16 | 161.3 | 925 | 0.69 | -0.38
ACTUAL | 1002 | 0.21 | 171.44 | 1002 | 0.45 | -0.33
Deviation Indicator | 1164 | 0.09 | 206.28 | 1164 | 0.04 | -0.34
Horizontal | 1257 | 1.69 | 285.34 | 1256.98 | 0.33 | -1.7
North Reference | 1350 | 3.19 | 300.69 | 1349.9 | 2.02 | -5.24
True | 1438 | 4.29 | 292.3 | 1437.71 | 4.52 | -10.39
Grid Type | 1531 | 5.57 | 298.03 | 1530.36 | 7.96 | -17.6
#VALUE! | 1624 | 7.9 | 292.96 | 1622.72 | 12.57 | -27.47
| 1718 | 9.64 | 286.25 | 1715.62 | 17.3 | -40.97
| 1811 | 11.55 | 278.22 | 1807.03 | 20.81 | -57.67
| 1904 | 11.55 | 270.48 | 1898.15 | 22.22 | -76.19
| 1996 | 12.1 | 260.62 | 1988.21 | 20.72 | -94.92
| 2090 | 11.62 | 257.9 | 2080.2 | 17.13 | -113.89
| 2183 | 11.25 | 256.65 | 2171.36 | 13.07 | -131.88
| 2276 | 10.85 | 255.59 | 2262.63 | 8.8 | -149.18
| 2370 | 8.1 | 261.05 | 2355.34 | 5.57 | -164.3
| 2462 | 6.47 | 257.34 | 2446.6 | 3.42 | -175.76
| 2555 | 5.66 | 273.48 | 2539.08 | 2.55 | -185.45
| 2648 | 4.02 | 276.43 | 2631.75 | 3.2 | -193.27
| 2748 | 3.42 | 279.84 | 2731.54 | 4.1 | -199.69
| 2841 | 1.53 | 275.27 | 2824.45 | 4.69 | -203.66
| 2935 | 0.12 | 290.55 | 2918.44 | 4.84 | -205
| 3313 | 0.8 | 326.71 | 3296.42 | 7.18 | -206.82
| 3407 | 0.7 | 230.09 | 3390.42 | 7.36 | -207.62
| 3691 | 0.63 | 314.9 | 3674.4 | 7.35 | -210.06
| 4068 | 0.86 | 349.29 | 4051.37 | 11.59 | -212.05
| 4162 | 1.28 | 177.94 | 4145.37 | 11.24 | -212.14
| 4351 | 0.56 | 169.13 | 4334.34 | 8.22 | -211.89
| 4729 | 0.28 | 230.89 | 4712.33 | 5.82 | -212.26
| 5107 | 1.33 | 62.91 | 5090.3 | 7.24 | -209.07
| 5196 | 0.63 | 252.72 | 5179.3 | 7.56 | -208.62
| 5291 | 0.31 | 246.34 | 5274.29 | 7.31 | -209.35
| 5668 | 0.33 | 110.61 | 5651.29 | 6.51 | -209.27
| 5762 | 0.88 | 224.35 | 5745.29 | 5.9 | -209.52
| 6139 | 0.76 | 330.86 | 6122.27 | 6.02 | -212.76
| 6422 | 0.64 | 318.16 | 6405.25 | 8.83 | -214.73
| 6469 | 0.72 | 304.43 | 6452.24 | 9.2 | -215.15
| 6522 | 1.46 | 331.32 | 6505.23 | 9.98 | -215.75
| 6569 | 4.32 | 356.07 | 6552.17 | 12.27 | -216.16
| 6616 | 7.46 | 6.08 | 6598.92 | 17.07 | -215.96
| 6663 | 11.96 | 9.76 | 6645.23 | 24.91 | -214.81
| 6710 | 19.07 | 8.08 | 6690.49 | 37.32 | -212.9
| 6757 | 23.26 | 6.98 | 6734.31 | 54.15 | -210.69
| 6804 | 27.37 | 3.64 | 6776.79 | 74.15 | -208.88
| 6851 | 31.46 | 359.81 | 6817.73 | 97.21 | -208.23
| 6899 | 36.01 | 359.15 | 6857.63 | 123.86 | -208.48
| 6946 | 40.87 | 0.09 | 6894.44 | 153.06 | -208.66
| 6993 | 46.35 | 0.06 | 6928.45 | 185.47 | -208.62
| 7040 | 51.29 | 358.99 | 6959.39 | 220.83 | -208.93
| 7088 | 55.2 | 359.37 | 6988.11 | 259.28 | -209.48
| 7135 | 58.71 | 0.31 | 7013.73 | 298.67 | -209.58
| 7182 | 61.09 | 0.55 | 7037.3 | 339.33 | -209.27
| 7229 | 64.86 | 1.04 | 7058.65 | 381.18 | -208.69
| 7276 | 70.64 | 359.5 | 7076.44 | 424.66 | -208.5
| 7323 | 76.21 | 358.54 | 7089.85 | 469.68 | -209.27
| 7370 | 79.39 | 358.52 | 7099.78 | 515.6 | -210.45
| 7417 | 84.05 | 357.95 | 7106.54 | 562.08 | -211.88
| 7461 | 85.869 | 357.651 | 7110.41 | 605.87 | -213.57
| 7507 | 87.77 | 357.34 | 7112.96 | 651.76 | -215.57
| 7600 | 88.02 | 356.98 | 7116.38 | 744.58 | -220.18
| 7694 | 88.43 | 356.86 | 7119.29 | 838.4 | -225.23
| 7787 | 91.07 | 356.45 | 7119.7 | 931.23 | -230.65
| 7880 | 91.13 | 356.9 | 7117.91 | 1024.06 | -236.04
| 7973 | 89.35 | 357.46 | 7117.52 | 1116.94 | -240.62
| 8065 | 88.7 | 357.41 | 7119.09 | 1208.83 | -244.74
| 8159 | 89.29 | 357.4 | 7120.73 | 1302.72 | -248.99
| 8252 | 90.36 | 359.38 | 7121.02 | 1395.68 | -251.6
| 8345 | 89.63 | 359.73 | 7121.03 | 1488.67 | -252.33
| 8440 | 89.69 | 0.26 | 7121.59 | 1583.67 | -252.34
| 8534 | 90.55 | 0.35 | 7121.39 | 1677.67 | -251.83
| 8628 | 90.89 | 0.42 | 7120.21 | 1771.66 | -251.2
| 8722 | 90.55 | 0.23 | 7119.03 | 1865.65 | -250.67
| 8817 | 90.95 | 0.51 | 7117.79 | 1960.64 | -250.06
| 8911 | 91.23 | 0.73 | 7116 | 2054.62 | -249.04
| 9005 | 91.87 | 1.04 | 7113.46 | 2148.57 | -247.59
| 9099 | 91.04 | 1.53 | 7111.07 | 2242.52 | -245.48
| 9193 | 90.4 | 1.92 | 7109.89 | 2336.47 | -242.65
| 9287 | 90.27 | 3.76 | 7109.34 | 2430.34 | -237.99
| 9382 | 90.52 | 7.87 | 7108.68 | 2524.83 | -228.37
| 9453 | 91.26 | 12.03 | 7107.58 | 2594.74 | -216.11
| 9478 | 90.98 | 12.84 | 7107.09 | 2619.15 | -210.73
| 9509 | 91.07 | 13.23 | 7106.54 | 2649.35 | -203.74
| 9541 | 90.7 | 10.72 | 7106.04 | 2680.64 | -197.1
| 9572 | 90 | 7.08 | 7105.85 | 2711.26 | -192.3
| 9604 | 87.93 | 4.2 | 7106.43 | 2743.1 | -189.16
| 9636 | 87.03 | 3.26 | 7107.84 | 2775 | -187.08
| 9667 | 87.71 | 2.23 | 7109.26 | 2805.93 | -185.6
| 9698 | 88.73 | 1.11 | 7110.22 | 2836.9 | -184.69
| 9730 | 89.9 | 359.77 | 7110.61 | 2868.9 | -184.45
| 9761 | 89.25 | 358.71 | 7110.84 | 2899.89 | -184.86
| 9808 | 87.9 | 357.27 | 7112.01 | 2946.85 | -186.51
| 9856 | 87.93 | 357.15 | 7113.75 | 2994.76 | -188.84
| 9903 | 87.72 | 356.71 | 7115.54 | 3041.66 | -191.36
| 9950 | 87.42 | 357.6 | 7117.53 | 3088.56 | -193.69
| 9997 | 88.54 | 356.96 | 7119.19 | 3135.47 | -195.92
| 10044 | 91.01 | 356.69 | 7119.37 | 3182.4 | -198.52
| 10091 | 91.72 | 357.43 | 7118.25 | 3229.32 | -200.93
| 10138 | 91.23 | 357.26 | 7117.04 | 3276.26 | -203.1
| 10185 | 89.56 | 357.33 | 7116.72 | 3323.2 | -205.32
| 10232 | 89.81 | 357.25 | 7116.97 | 3370.15 | -207.54
| 10327 | 89.47 | 357.4 | 7117.57 | 3465.04 | -211.98
| 10421 | 89.81 | 357.36 | 7118.16 | 3558.94 | -216.28
| 10516 | 90.06 | 357.19 | 7118.27 | 3653.83 | -220.79
| 10610 | 89.35 | 357.1 | 7118.75 | 3747.71 | -225.47
| 10705 | 88.27 | 357.3 | 7120.73 | 3842.58 | -230.11
| 10799 | 88.89 | 358.3 | 7123.06 | 3936.48 | -233.72
| 10893 | 89.66 | 359.41 | 7124.25 | 4030.45 | -235.6
| 10988 | 90.58 | 0.32 | 7124.05 | 4125.45 | -235.82
| 11082 | 91.1 | 0.18 | 7122.67 | 4219.44 | -235.41
| 11176 | 89.26 | 359.22 | 7122.37 | 4313.43 | -235.9
| 11271 | 89.78 | 358.85 | 7123.17 | 4408.41 | -237.5
| 11365 | 90.24 | 359.3 | 7123.15 | 4502.4 | -239.02
| 11459 | 89.78 | 358.83 | 7123.14 | 4596.39 | -240.56
| 11553 | 91.04 | 0.29 | 7122.46 | 4690.38 | -241.28
| 11648 | 92 | 0.74 | 7119.94 | 4785.34 | -240.42
| 11742 | 90.7 | 0.9 | 7117.73 | 4879.3 | -239.08
| 11836 | 88.73 | 0.82 | 7118.2 | 4973.29 | -237.67
| 11931 | 89.44 | 0.32 | 7119.71 | 5068.27 | -236.72
| 12025 | 90.27 | 359.98 | 7119.95 | 5162.27 | -236.48
| 12119 | 88.11 | 0.03 | 7121.28 | 5256.25 | -236.47
| 12219 | 88.55 | 1.03 | 7124.2 | 5356.2 | -235.54
| 12313 | 89.38 | 0.42 | 7125.89 | 5450.18 | -234.36
| 12407 | 89.19 | 0.2 | 7127.07 | 5544.17 | -233.85
| 12502 | 90.36 | 0.35 | 7127.44 | 5639.17 | -233.39
| 12596 | 90.67 | 0.03 | 7126.59 | 5733.16 | -233.08
| 12691 | 90.3 | 0.59 | 7125.79 | 5828.16 | -232.57
| 12812 | 89.9 | 0.59 | 7125.58 | 5949.15 | -231.32
| 12906 | 89.9 | 0.7 | 7125.74 | 6043.14 | -230.26
| 13000 | 90.55 | 1.19 | 7125.37 | 6137.13 | -228.71
| 13094 | 90.27 | 0.82 | 7124.7 | 6231.11 | -227.06
| 13189 | 90.21 | 0.75 | 7124.3 | 6326.1 | -225.76
| 13283 | 90.3 | 1.22 | 7123.88 | 6420.09 | -224.14
| 13378 | 90.7 | 1.05 | 7123.06 | 6515.06 | -222.26
| 13472 | 91.38 | 1.52 | 7121.35 | 6609.02 | -220.16
| 13566 | 91.66 | 2.57 | 7118.86 | 6702.93 | -216.8
| 13661 | 90.3 | 2.76 | 7117.23 | 6797.81 | -212.39
| 13755 | 89.38 | 0.85 | 7117.49 | 6891.76 | -209.43
| 13849 | 89.41 | 0.91 | 7118.49 | 6985.74 | -207.98
| 13944 | 90 | 1.81 | 7118.98 | 7080.71 | -205.73
| 14038 | 90.09 | 2.04 | 7118.9 | 7174.66 | -202.57
| 14133 | 90.92 | 2.31 | 7118.06 | 7269.59 | -198.96
| 14228 | 89.01 | 0.05 | 7118.12 | 7364.56 | -197.01
| 14322 | 88.85 | 0.03 | 7119.88 | 7458.54 | -196.94
| 14417 | 89.07 | 359.98 | 7121.6 | 7553.52 | -196.93
| 14511 | 89.13 | 0.08 | 7123.08 | 7647.51 | -196.88
| 14605 | 89.59 | 0.73 | 7124.13 | 7741.5 | -196.22
| 14700 | 90.06 | 0.3 | 7124.42 | 7836.5 | -195.37
| 14794 | 90.83 | 0.57 | 7123.69 | 7930.49 | -194.65
| 14889 | 91.53 | 0.84 | 7121.73 | 8025.46 | -193.48
| 14983 | 92.15 | 1.02 | 7118.71 | 8119.4 | -191.96
| 15073 | 92.44 | 0.86 | 7115.11 | 8209.32 | -190.48
| 15167 | 91.88 | 0.61 | 7111.57 | 8303.24 | -189.28
| 15214 | 90.65 | 359.31 | 7110.53 | 8350.23 | -189.31
| 15309 | 92 | 0.86 | 7108.33 | 8445.2 | -189.17
| 15403 | 91.91 | 1.32 | 7105.13 | 8539.13 | -187.38
| 15491 | 90.92 | 0.79 | 7102.95 | 8627.08 | -185.76
| 15548 | 90.92 | 0.79 | 7102.04 | 8684.07 | -184.98

## Lookup (hidden)
North Reference | RetunValue | Grid Type | ReturnValue | Deviation Indicator | ReturnValue
| 2 |  | 0 |  | 4
True |  | SPCS-Colorado Central-NAD27 |  | Directional
Grid |  | SPCS-Colorado Central-NAD83 |  | High Angle
|  | SPCS-Colorado North-NAD27 |  | Horizontal
SPCS-Colorado North-NAD83
SPCS-Colorado South-NAD27
SPCS-Colorado South-NAD83
UTM-Zone 12 NAD27
UTM-Zone 12 NAD83
UTM-Zone 13 NAD27
UTM-Zone 13 NAD83