## Data
Header Information | measured depth (ft) | inclination (°) | azimuth (°) | true vertical depth (ft) | northing +N/-S (ft) | easting +E/-W (ft)
Operator Name | 0 | 0 | 0 | 0 | 0 | 0
Whiting | 188 | 1 | 271.7 | 187.99 | 0.05 | -1.64
Operator Number | 275 | 1.8 | 278.6 | 274.96 | 0.28 | -3.75
96155 | 395 | 1.9 | 279.1 | 394.9 | 0.87 | -7.58
Well Name and Number | 518 | 2.3 | 271.7 | 517.82 | 1.27 | -12.06
Wildhorse 16-13L | 639 | 2.8 | 269.1 | 638.7 | 1.29 | -17.44
API Number (if available) | 730 | 2.6 | 272 | 729.6 | 1.33 | -21.73
05-123-37374 | 885 | 1.9 | 305.8 | 884.48 | 2.96 | -27.32
Location: QQ SEC TWP RGE | 979 | 2.6 | 305.1 | 978.41 | 5.09 | -30.33
Sec.16-T9N-R59W | 1105 | 1.7 | 307 | 1104.32 | 7.86 | -34.16
Citing Type: Planned or Actual | 1168 | 1.9 | 286.1 | 1167.29 | 8.71 | -35.91
Actual | 1295 | 2.5 | 290 | 1294.2 | 10.25 | -40.54
Deviation Indicator | 1358 | 1.7 | 333.4 | 1357.16 | 11.55 | -42.25
Directional | 1453 | 2 | 340.1 | 1452.11 | 14.37 | -43.44
North Reference | 1565 | 2.4 | 358.4 | 1564.03 | 18.55 | -44.17
True | 1638 | 2.7 | 352.9 | 1636.95 | 21.79 | -44.43
Grid Type | 1702 | 2.3 | 351.9 | 1700.89 | 24.55 | -44.8
#VALUE! | 1797 | 1.6 | 352.2 | 1795.84 | 27.75 | -45.24
| 1892 | 1.2 | 1.5 | 1890.81 | 30.06 | -45.4
| 1987 | 1.1 | 357 | 1985.79 | 31.97 | -45.42
| 2081 | 1.2 | 9.8 | 2079.77 | 33.84 | -45.3
| 2175 | 1.3 | 7.7 | 2173.75 | 35.87 | -44.99
| 2270 | 0.8 | 10.1 | 2268.73 | 37.59 | -44.73
| 2363 | 0.9 | 14 | 2361.72 | 38.93 | -44.44
| 2456 | 0.8 | 20.5 | 2454.71 | 40.25 | -44.03
| 2550 | 1 | 23.1 | 2548.7 | 41.62 | -43.48
| 2644 | 1.4 | 36.3 | 2642.68 | 43.3 | -42.48
| 2739 | 1.4 | 33.7 | 2737.65 | 45.2 | -41.15
| 2834 | 1.7 | 35.3 | 2832.62 | 47.32 | -39.69
| 2931 | 1.5 | 46.9 | 2929.58 | 49.36 | -37.93
| 3026 | 1.7 | 55.5 | 3024.54 | 51.01 | -35.86
| 3120 | 1.3 | 75.7 | 3118.51 | 52.06 | -33.68
| 3215 | 1.3 | 85.5 | 3213.49 | 52.41 | -31.56
| 3310 | 1.2 | 102.9 | 3308.46 | 52.27 | -29.52
| 3405 | 1.1 | 94.9 | 3403.44 | 51.97 | -27.64
| 3499 | 1 | 95.7 | 3497.43 | 51.81 | -25.93
| 3594 | 1.4 | 99.1 | 3592.41 | 51.55 | -23.95
| 3689 | 1.5 | 97 | 3687.38 | 51.21 | -21.57
| 3784 | 1.8 | 101.7 | 3782.34 | 50.76 | -18.88
| 3880 | 1.3 | 96.4 | 3878.3 | 50.33 | -16.32
| 3975 | 1.5 | 92.4 | 3973.27 | 50.16 | -14.01
| 4070 | 1.6 | 91.5 | 4068.24 | 50.07 | -11.44
| 4165 | 2.4 | 75.3 | 4163.18 | 50.54 | -8.19
| 4260 | 2.6 | 69 | 4258.09 | 51.82 | -4.25
| 4355 | 2.4 | 74.8 | 4353 | 53.11 | -0.32
| 4450 | 1.4 | 73.4 | 4447.95 | 53.97 | 2.71
| 4545 | 1.3 | 95.4 | 4542.92 | 54.2 | 4.89
| 4639 | 1.2 | 109.1 | 4636.9 | 53.77 | 6.89
| 4734 | 1.1 | 106.3 | 4731.88 | 53.19 | 8.7
| 4829 | 1.4 | 118.2 | 4826.86 | 52.39 | 10.6
| 4924 | 1.7 | 128.3 | 4921.82 | 50.97 | 12.73
| 5017 | 1.4 | 112.3 | 5014.79 | 49.68 | 14.86
| 5112 | 0.7 | 76.1 | 5109.77 | 49.38 | 16.5
| 5206 | 0.6 | 76.1 | 5203.77 | 49.64 | 17.53
| 5302 | 0.9 | 77.8 | 5299.76 | 49.92 | 18.76
| 5491 | 0.5 | 62 | 5488.74 | 50.62 | 20.94
| 5523 | 0.5 | 57.1 | 5520.74 | 50.76 | 21.18
| 5555 | 0.8 | 50.9 | 5552.74 | 50.97 | 21.47
| 5586 | 0.5 | 52.8 | 5583.74 | 51.19 | 21.74
| 5618 | 0.4 | 55.8 | 5615.74 | 51.34 | 21.95
| 5650 | 0.4 | 52.1 | 5647.74 | 51.47 | 22.13
| 5681 | 0.4 | 56.7 | 5678.74 | 51.6 | 22.3
| 5713 | 0.4 | 38.8 | 5710.74 | 51.75 | 22.47
| 5744 | 0.3 | 0.5 | 5741.74 | 51.91 | 22.54
| 5776 | 0.4 | 327.8 | 5773.73 | 52.09 | 22.48
| 5808 | 0.4 | 327.6 | 5805.73 | 52.28 | 22.36
| 5839 | 0.2 | 320.7 | 5836.73 | 52.41 | 22.27
| 5871 | 0.1 | 101.9 | 5868.73 | 52.45 | 22.26
| 5902 | 0.3 | 108.2 | 5899.73 | 52.42 | 22.36
| 5934 | 0.4 | 124.7 | 5931.73 | 52.33 | 22.53
| 5965 | 0.4 | 124.4 | 5962.73 | 52.21 | 22.71
| 5997 | 0.6 | 123.9 | 5994.73 | 52.05 | 22.94
| 6028 | 0.7 | 131.6 | 6025.73 | 51.83 | 23.22
| 6060 | 0.8 | 130.7 | 6057.73 | 51.56 | 23.53
| 6100 | 0.9 | 133.9 | 6097.72 | 51.16 | 23.97
| 6150 | 1.1 | 134 | 6147.71 | 50.55 | 24.6
| 6224 | 0.8 | 158 | 6221.7 | 49.58 | 25.3
| 6255 | 1.1 | 150.8 | 6252.7 | 49.12 | 25.53
| 6287 | 1 | 157.3 | 6284.69 | 48.59 | 25.79
| 6318 | 1.3 | 153.2 | 6315.69 | 48.03 | 26.05
| 6350 | 1.1 | 149.5 | 6347.68 | 47.44 | 26.37
| 6381 | 1 | 149.7 | 6378.68 | 46.95 | 26.66
| 6413 | 0.9 | 131.8 | 6410.67 | 46.54 | 26.99
| 6454 | 0.8 | 134.2 | 6451.67 | 46.13 | 27.43
| 6504 | 0.7 | 135 | 6501.66 | 45.67 | 27.9
| 6540 | 0.1 | 144.3 | 6537.66 | 45.49 | 28.07
| 6571 | 0.2 | 133.5 | 6568.66 | 45.43 | 28.13
| 6603 | 0.3 | 81.7 | 6600.66 | 45.4 | 28.25
| 6635 | 0.2 | 81.9 | 6632.66 | 45.42 | 28.39
| 6667 | 0.3 | 89.1 | 6664.66 | 45.43 | 28.53
| 6698 | 0.3 | 71.5 | 6695.66 | 45.46 | 28.69
| 6730 | 0.2 | 86.6 | 6727.66 | 45.49 | 28.82
| 6762 | 0.1 | 276.8 | 6759.66 | 45.49 | 28.85
| 6793 | 0.4 | 224.4 | 6790.66 | 45.42 | 28.75
| 6825 | 0.5 | 239.5 | 6822.66 | 45.27 | 28.55
| 6856 | 0.8 | 246.3 | 6853.66 | 45.11 | 28.23
| 6888 | 1 | 237.4 | 6885.65 | 44.87 | 27.79
| 6920 | 1.1 | 246.7 | 6917.65 | 44.6 | 27.28
| 6951 | 1.2 | 255 | 6948.64 | 44.4 | 26.69
| 6983 | 1.5 | 246.7 | 6980.63 | 44.15 | 25.98
| 7015 | 1.6 | 255.9 | 7012.62 | 43.87 | 25.16
| 7046 | 1.6 | 262.2 | 7043.61 | 43.71 | 24.31
| 7078 | 1.7 | 260.1 | 7075.6 | 43.57 | 23.4
| 7109 | 1.6 | 251.1 | 7106.58 | 43.35 | 22.54
| 7141 | 1.3 | 252.4 | 7138.57 | 43.09 | 21.77
| 7173 | 1.1 | 246.9 | 7170.57 | 42.86 | 21.14
| 7204 | 1 | 253.1 | 7201.56 | 42.67 | 20.61
| 7236 | 0.9 | 259 | 7233.56 | 42.54 | 20.1
| 7268 | 0.8 | 260.3 | 7265.55 | 42.45 | 19.63
| 7299 | 0.6 | 260.4 | 7296.55 | 42.39 | 19.26
| 7321 | 0.4 | 233.6 | 7318.55 | 42.32 | 19.08
| 7363 | 0.3 | 202.3 | 7360.55 | 42.14 | 18.92
| 7394 | 0.5 | 141.4 | 7391.55 | 41.96 | 18.98
| 7426 | 0.7 | 130 | 7423.55 | 41.72 | 19.21
| 7458 | 0.9 | 123.3 | 7455.54 | 41.46 | 19.57
| 7552 | 1.2 | 127.7 | 7549.53 | 40.45 | 20.97
| 7584 | 1.5 | 135.1 | 7581.52 | 39.95 | 21.53
| 7615 | 2 | 139.7 | 7612.5 | 39.25 | 22.17
| 7647 | 3.1 | 148.1 | 7644.47 | 38.09 | 22.98
| 7679 | 4.1 | 151.6 | 7676.41 | 36.35 | 23.99
| 7710 | 5.5 | 154.1 | 7707.3 | 34.04 | 25.16
| 7742 | 6.9 | 155.2 | 7739.11 | 30.91 | 26.64
| 7774 | 8.2 | 156.2 | 7770.83 | 27.08 | 28.37
| 7805 | 9.1 | 157.8 | 7801.48 | 22.79 | 30.18
| 7837 | 8.4 | 158.8 | 7833.11 | 18.26 | 31.99
| 7868 | 6 | 164.3 | 7863.86 | 14.59 | 33.24
| 7900 | 5.1 | 171.5 | 7895.71 | 11.57 | 33.91
| 7932 | 5.5 | 173.6 | 7927.57 | 8.64 | 34.29
| 7963 | 5.7 | 174 | 7958.43 | 5.64 | 34.61
| 7995 | 5.6 | 162.7 | 7990.27 | 2.57 | 35.24
| 8026 | 5.2 | 160.3 | 8021.13 | -0.2 | 36.17
| 8058 | 4 | 140.4 | 8053.03 | -2.43 | 37.37
| 8089 | 3.3 | 123.3 | 8083.97 | -3.75 | 38.8
| 8100 | 3.1 | 123.2 | 8094.95 | -4.09 | 39.32
| 8156 | 1.9 | 143.9 | 8150.9 | -5.67 | 41.13
| 8216 | 1.8 | 142.3 | 8210.87 | -7.21 | 42.29
| 8248 | 1.9 | 142.5 | 8242.85 | -8.03 | 42.92
| 8279 | 1.9 | 143.2 | 8273.83 | -8.85 | 43.54
| 8310 | 1.8 | 141.3 | 8304.82 | -9.64 | 44.16
| 8342 | 1.9 | 143.6 | 8336.8 | -10.46 | 44.78
| 8373 | 1.9 | 150.6 | 8367.78 | -11.32 | 45.34
| 8404 | 1.9 | 149.9 | 8398.77 | -12.22 | 45.85
| 8436 | 2.1 | 156 | 8430.75 | -13.21 | 46.36
| 8467 | 2.3 | 153.7 | 8461.73 | -14.29 | 46.86
| 8499 | 2.3 | 147.6 | 8493.7 | -15.41 | 47.49
| 8530 | 2.9 | 148.8 | 8524.67 | -16.6 | 48.23
| 8562 | 3.1 | 147.6 | 8556.62 | -18.02 | 49.11
| 8593 | 3.3 | 146.2 | 8587.58 | -19.47 | 50.06
| 8625 | 3.5 | 148.5 | 8619.52 | -21.07 | 51.08
| 8656 | 4 | 152.9 | 8650.45 | -22.84 | 52.07
| 8688 | 4.3 | 153.2 | 8682.37 | -24.91 | 53.12
| 8720 | 4.8 | 157.3 | 8714.27 | -27.21 | 54.18
| 8751 | 5.5 | 158 | 8745.14 | -29.79 | 55.23
| 8782 | 6.2 | 158.3 | 8775.98 | -32.72 | 56.41
| 8814 | 5 | 163.8 | 8807.83 | -35.66 | 57.44
| 8845 | 3.5 | 170.1 | 8838.74 | -37.89 | 57.98
| 8877 | 2.9 | 168.5 | 8870.69 | -39.65 | 58.31
| 8908 | 2.4 | 176.4 | 8901.66 | -41.06 | 58.5
| 8940 | 2.1 | 172 | 8933.63 | -42.31 | 58.63
| 8972 | 1.7 | 164.6 | 8965.62 | -43.35 | 58.83
| 9003 | 1.5 | 178.2 | 8996.6 | -44.2 | 58.97
| 9035 | 1.6 | 178.5 | 9028.59 | -45.07 | 58.99
| 9067 | 1.6 | 176.1 | 9060.58 | -45.96 | 59.04
| 9099 | 1.6 | 164.1 | 9092.57 | -46.83 | 59.19
| 9130 | 1.7 | 165.7 | 9123.55 | -47.7 | 59.42
| 9162 | 1.6 | 165.3 | 9155.54 | -48.59 | 59.65
| 9193 | 1.5 | 180.5 | 9186.53 | -49.41 | 59.76
| 9225 | 1.8 | 177.5 | 9218.52 | -50.33 | 59.78
| 9256 | 1.6 | 177.3 | 9249.5 | -51.25 | 59.82
| 9288 | 1.3 | 171.9 | 9281.49 | -52.06 | 59.89
| 9300 | 1.2 | 166.4 | 9293.49 | -52.31 | 59.94
| 9350 | 1.2 | 161 | 9343.48 | -53.32 | 60.23
| 9445 | 1.2 | 158.5 | 9438.46 | -55.18 | 60.92
| 9539 | 1.2 | 160 | 9532.44 | -57.03 | 61.62
| 9634 | 1 | 165.7 | 9627.42 | -58.76 | 62.16
| 9729 | 0.9 | 187.1 | 9722.41 | -60.31 | 62.28
| 9856 | 1.5 | 194.4 | 9849.38 | -62.91 | 61.74
| 9887 | 1.6 | 196.8 | 9880.37 | -63.71 | 61.51
| 9919 | 1.6 | 189.3 | 9912.36 | -64.58 | 61.31
| 9951 | 1.6 | 177.5 | 9944.34 | -65.47 | 61.26
| 9982 | 2 | 152.5 | 9975.33 | -66.38 | 61.53
| 10015 | 2.2 | 139.2 | 10008.31 | -67.37 | 62.21
| 10060 | 2.2 | 130 | 10053.27 | -68.58 | 63.43

## Lookup (hidden)
North Reference | RetunValue | Grid Type | ReturnValue | Deviation Indicator | ReturnValue
| 2 |  | 0 |  | 2
True |  | SPCS-Colorado Central-NAD27 |  | Directional
Grid |  | SPCS-Colorado Central-NAD83 |  | High Angle
|  | SPCS-Colorado North-NAD27 |  | Horizontal
SPCS-Colorado North-NAD83
SPCS-Colorado South-NAD27
SPCS-Colorado South-NAD83
UTM-Zone 12 NAD27
UTM-Zone 12 NAD83
UTM-Zone 13 NAD27
UTM-Zone 13 NAD83