## Data
Header Information | measured depth (ft) | inclination (°) | azimuth (°) | true vertical depth (ft) | northing +N/-S (ft) | easting +E/-W (ft)
Operator Name | 0 | 0 | 0 | 0 | 0 | 0
WPX Energy Rocky Mountain, LLC | 120 | 0 | 0 | 120 | 0 | 0
Operator Number | 500 | 11.4 | 40.68 | 497.5 | 28.58 | 24.56
96850 | 1000 | 26.4 | 40.68 | 969.19 | 151.05 | 129.82
Well Name and Number | 1054.47 | 28.03 | 40.68 | 1017.63 | 169.94 | 146.06
Chevron GM 11-21 | 1500 | 28.03 | 40.68 | 1410.88 | 328.75 | 282.55
API Number (if available) | 2000 | 28.03 | 40.68 | 1852.22 | 506.97 | 435.72
| 2500 | 28.03 | 40.68 | 2293.55 | 685.19 | 588.89
Location: QQ SEC TWP RGE | 3000 | 28.03 | 40.68 | 2734.89 | 863.41 | 742.06
SENE Section 20-T6S-R96W | 3500 | 28.03 | 40.68 | 3176.22 | 1041.63 | 895.23
Citing Type: Planned or Actual | 3545.92 | 28.03 | 40.68 | 3216.75 | 1058 | 909.3
Planned | 4000 | 21.22 | 40.68 | 3629.28 | 1201.42 | 1032.57
Deviation Indicator | 4500 | 13.72 | 40.68 | 4105.87 | 1315.19 | 1130.35
Directional | 5000 | 6.22 | 40.68 | 4597.97 | 1380.82 | 1186.75
North Reference | 5414.85 | 0 | 0 | 5012 | 1397.88 | 1201.42
True | 5500 | 0 | 0 | 5097.15 | 1397.88 | 1201.42
Grid Type | 5514.85 | 0 | 0 | 5112 | 1397.88 | 1201.42
#VALUE! | 6000 | 0 | 0 | 5597.15 | 1397.88 | 1201.42
| 6500 | 0 | 0 | 6097.15 | 1397.88 | 1201.42
| 7000 | 0 | 0 | 6597.15 | 1397.88 | 1201.42
| 7414.85 | 0 | 0 | 7012 | 1397.88 | 1201.42

## Lookup (hidden)
North Reference | RetunValue | Grid Type | ReturnValue | Deviation Indicator | ReturnValue
| 2 |  | 0 |  | 2
True |  | SPCS-Colorado Central-NAD27 |  | Directional
Grid |  | SPCS-Colorado Central-NAD83 |  | High Angle
|  | SPCS-Colorado North-NAD27 |  | Horizontal
SPCS-Colorado North-NAD83
SPCS-Colorado South-NAD27
SPCS-Colorado South-NAD83
UTM-Zone 12 NAD27
UTM-Zone 12 NAD83
UTM-Zone 13 NAD27
UTM-Zone 13 NAD83