## Data
Header Information | measured depth (ft) | inclination (°) | azimuth (°) | true vertical depth (ft) | northing +N/-S (ft) | easting +E/-W (ft)
Operator Name | 0 | 0 | 0 | 0 | 0 | 0
WPX Energy Rocky Mountain, LLC | 120 | 0 | 0 | 120 | 0 | 0
Operator Number | 500 | 11.4 | 82.79 | 497.5 | 4.73 | 37.38
96850 | 973.68 | 25.61 | 82.79 | 945.54 | 23.53 | 186.15
Well Name and Number | 1000 | 25.61 | 82.79 | 969.27 | 24.96 | 197.44
Chevron GM 12-21 | 1500 | 25.61 | 82.79 | 1420.15 | 52.07 | 411.86
API Number (if available) | 2000 | 25.61 | 82.79 | 1871.02 | 79.18 | 626.28
| 2500 | 25.61 | 82.79 | 2321.9 | 106.29 | 840.7
Location: QQ SEC TWP RGE | 3000 | 25.61 | 82.79 | 2772.78 | 133.39 | 1055.11
SENE Section 20-T6S-R96W | 3500 | 25.61 | 82.79 | 3223.65 | 160.5 | 1269.53
Citing Type: Planned or Actual | 3624.51 | 25.61 | 82.79 | 3335.93 | 167.25 | 1322.92
Planned | 4000 | 19.98 | 82.79 | 3681.96 | 185.49 | 1467.19
Deviation Indicator | 4500 | 12.48 | 82.79 | 4161.69 | 203 | 1605.72
Directional | 5000 | 4.98 | 82.79 | 4655.55 | 212.51 | 1680.94
North Reference | 5331.87 | 0 | 0 | 4987 | 214.32 | 1695.23
True | 5431.87 | 0 | 0 | 5087 | 214.32 | 1695.23
Grid Type | 5500 | 0 | 0 | 5155.13 | 214.32 | 1695.23
#VALUE! | 6000 | 0 | 0 | 5655.13 | 214.32 | 1695.23
| 6500 | 0 | 0 | 6155.13 | 214.32 | 1695.23
| 7000 | 0 | 0 | 6655.13 | 214.32 | 1695.23
| 7331.87 | 0 | 0 | 6987 | 214.32 | 1695.23

## Lookup (hidden)
North Reference | RetunValue | Grid Type | ReturnValue | Deviation Indicator | ReturnValue
| 2 |  | 0 |  | 2
True |  | SPCS-Colorado Central-NAD27 |  | Directional
Grid |  | SPCS-Colorado Central-NAD83 |  | High Angle
|  | SPCS-Colorado North-NAD27 |  | Horizontal
SPCS-Colorado North-NAD83
SPCS-Colorado South-NAD27
SPCS-Colorado South-NAD83
UTM-Zone 12 NAD27
UTM-Zone 12 NAD83
UTM-Zone 13 NAD27
UTM-Zone 13 NAD83