## Data
Header Information | measured depth (ft) | inclination (°) | azimuth (°) | true vertical depth (ft) | northing +N/-S (ft) | easting +E/-W (ft)
Operator Name | 0 | 0 | 0 | 0 | 0 | 0
WPX Energy Rocky Mountain, LLC | 120 | 0 | 0 | 120 | 0 | 0
Operator Number | 500 | 11.4 | 56.44 | 497.5 | 20.83 | 31.4
96850 | 912.94 | 23.79 | 56.44 | 890.35 | 89.71 | 135.2
Well Name and Number | 1000 | 23.79 | 56.44 | 970.02 | 109.12 | 164.46
Chevron GM 311-21 | 1500 | 23.79 | 56.44 | 1427.54 | 220.62 | 332.52
API Number (if available) | 2000 | 23.79 | 56.44 | 1885.06 | 332.12 | 500.57
| 2500 | 23.79 | 56.44 | 2342.58 | 443.63 | 668.62
Location: QQ SEC TWP RGE | 3000 | 23.79 | 56.44 | 2800.11 | 555.13 | 836.67
SENE Section 20-T6S-R96W | 3500 | 23.79 | 56.44 | 3257.63 | 666.63 | 1004.72
Citing Type: Planned or Actual | 3721.49 | 23.79 | 56.44 | 3460.3 | 716.02 | 1079.16
Planned | 4000 | 19.61 | 56.44 | 3719.02 | 772.94 | 1164.95
Deviation Indicator | 4500 | 12.11 | 56.44 | 4199.64 | 848.44 | 1278.73
Directional | 5000 | 4.61 | 56.44 | 4693.97 | 888.6 | 1339.27
North Reference | 5307.36 | 0 | 0 | 5001 | 895.43 | 1349.57
True | 5407.36 | 0 | 0 | 5101 | 895.43 | 1349.57
Grid Type | 5500 | 0 | 0 | 5193.64 | 895.43 | 1349.57
#VALUE! | 6000 | 0 | 0 | 5693.64 | 895.43 | 1349.57
| 6500 | 0 | 0 | 6193.64 | 895.43 | 1349.57
| 7000 | 0 | 0 | 6693.64 | 895.43 | 1349.57
| 7303.36 | 0 | 0 | 6997 | 895.43 | 1349.57

## Lookup (hidden)
North Reference | RetunValue | Grid Type | ReturnValue | Deviation Indicator | ReturnValue
| 2 |  | 0 |  | 2
True |  | SPCS-Colorado Central-NAD27 |  | Directional
Grid |  | SPCS-Colorado Central-NAD83 |  | High Angle
|  | SPCS-Colorado North-NAD27 |  | Horizontal
SPCS-Colorado North-NAD83
SPCS-Colorado South-NAD27
SPCS-Colorado South-NAD83
UTM-Zone 12 NAD27
UTM-Zone 12 NAD83
UTM-Zone 13 NAD27
UTM-Zone 13 NAD83