## Data
Header Information | measured depth (ft) | inclination (°) | azimuth (°) | true vertical depth (ft) | northing +N/-S (ft) | easting +E/-W (ft)
Operator Name | 0 | 0 | 0 | 0 | 0 | 0
WPX Energy Rocky Mountain, LLC | 120 | 0 | 0 | 120 | 0 | 0
Operator Number | 500 | 11.4 | 72.63 | 497.5 | 11.25 | 35.96
96850 | 999.6 | 26.39 | 72.63 | 968.83 | 59.42 | 189.92
Well Name and Number | 1000 | 26.39 | 72.63 | 969.19 | 59.47 | 190.09
Chevron GM 411-21 | 1500 | 26.39 | 72.63 | 1417.09 | 125.83 | 402.17
API Number (if available) | 2000 | 26.39 | 72.63 | 1865 | 192.19 | 614.26
| 2500 | 26.39 | 72.63 | 2312.9 | 258.54 | 826.34
Location: QQ SEC TWP RGE | 3000 | 26.39 | 72.63 | 2760.8 | 324.9 | 1038.43
SENE Section 20-T6S-R96W | 3500 | 26.39 | 72.63 | 3208.7 | 391.25 | 1250.51
Citing Type: Planned or Actual | 3601.18 | 26.39 | 72.63 | 3299.34 | 404.68 | 1293.43
Planned | 4000 | 20.41 | 72.63 | 3665.2 | 451.95 | 1444.51
Deviation Indicator | 4500 | 12.91 | 72.63 | 4143.88 | 494.71 | 1581.18
Directional | 5000 | 5.41 | 72.63 | 4637.16 | 518.45 | 1657.05
North Reference | 5360.37 | 0 | 0 | 4997 | 523.52 | 1673.27
True | 5460.37 | 0 | 0 | 5097 | 523.52 | 1673.27
Grid Type | 5500 | 0 | 0 | 5136.63 | 523.52 | 1673.27
#VALUE! | 6000 | 0 | 0 | 5636.63 | 523.52 | 1673.27
| 6500 | 0 | 0 | 6136.63 | 523.52 | 1673.27
| 7000 | 0 | 0 | 6636.63 | 523.52 | 1673.27
| 7360.37 | 0 | 0 | 6997 | 523.52 | 1673.27

## Lookup (hidden)
North Reference | RetunValue | Grid Type | ReturnValue | Deviation Indicator | ReturnValue
| 2 |  | 0 |  | 2
True |  | SPCS-Colorado Central-NAD27 |  | Directional
Grid |  | SPCS-Colorado Central-NAD83 |  | High Angle
|  | SPCS-Colorado North-NAD27 |  | Horizontal
SPCS-Colorado North-NAD83
SPCS-Colorado South-NAD27
SPCS-Colorado South-NAD83
UTM-Zone 12 NAD27
UTM-Zone 12 NAD83
UTM-Zone 13 NAD27
UTM-Zone 13 NAD83