## Data
Header Information | measured depth (ft) | inclination (°) | azimuth (°) | true vertical depth (ft) | northing +N/-S (ft) | easting +E/-W (ft)
Operator Name | 0 | 0 | 0 | 0 | 0 | 0
WPX Energy Rocky Mountain, LLC | 120 | 0 | 0 | 120 | 0 | 0
Operator Number | 500 | 11.4 | 102.03 | 497.5 | -7.85 | 36.85
96850 | 1000 | 26.4 | 102.03 | 969.19 | -41.51 | 194.8
Well Name and Number | 1006.81 | 26.6 | 102.03 | 975.28 | -42.15 | 197.77
Chevron GM 412-21 | 1500 | 26.6 | 102.03 | 1416.26 | -88.18 | 413.79
API Number (if available) | 2000 | 26.6 | 102.03 | 1863.32 | -134.85 | 632.78
| 2500 | 26.6 | 102.03 | 2310.38 | -181.52 | 851.78
Location: QQ SEC TWP RGE | 3000 | 26.6 | 102.03 | 2757.44 | -228.19 | 1070.77
SENE Section 20-T6S-R96W | 3500 | 26.6 | 102.03 | 3204.5 | -274.87 | 1289.77
Citing Type: Planned or Actual | 3569.27 | 26.6 | 102.03 | 3266.43 | -281.33 | 1320.1
Planned | 4000 | 20.14 | 102.03 | 3661.61 | -316.93 | 1487.15
Deviation Indicator | 4500 | 12.64 | 102.03 | 4140.94 | -346.32 | 1625.06
Directional | 5000 | 5.14 | 102.03 | 4634.58 | -362.42 | 1700.61
North Reference | 5342.89 | 0 | 0 | 4977 | -365.63 | 1715.65
True | 5442.89 | 0 | 0 | 5077 | -365.63 | 1715.65
Grid Type | 5500 | 0 | 0 | 5134.11 | -365.63 | 1715.65
#VALUE! | 6000 | 0 | 0 | 5634.11 | -365.63 | 1715.65
| 6500 | 0 | 0 | 6134.11 | -365.63 | 1715.65
| 7000 | 0 | 0 | 6634.11 | -365.63 | 1715.65
| 7342.89 | 0 | 0 | 6977 | -365.63 | 1715.65

## Lookup (hidden)
North Reference | RetunValue | Grid Type | ReturnValue | Deviation Indicator | ReturnValue
| 2 |  | 0 |  | 2
True |  | SPCS-Colorado Central-NAD27 |  | Directional
Grid |  | SPCS-Colorado Central-NAD83 |  | High Angle
|  | SPCS-Colorado North-NAD27 |  | Horizontal
SPCS-Colorado North-NAD83
SPCS-Colorado South-NAD27
SPCS-Colorado South-NAD83
UTM-Zone 12 NAD27
UTM-Zone 12 NAD83
UTM-Zone 13 NAD27
UTM-Zone 13 NAD83