## Data
Header Information | measured depth (ft) | inclination (°) | azimuth (°) | true vertical depth (ft) | northing +N/-S (ft) | easting +E/-W (ft)
Operator Name | 0 | 0 | 191.2 | 0 | 0 | 0
KERR-MCGEE | 17 | 0 | 191.2 | 17 | 0 | 0
Operator Number | 117 | 0 | 191.2 | 117 | 0 | 0
47120 | 217 | 0 | 191.2 | 217 | 0 | 0
Well Name and Number | 317 | 0 | 191.2 | 317 | 0 | 0
BARCLAY 15N-26HZ | 401 | 0 | 191.2 | 401 | 0 | 0
API Number (if available) | 417 | 0 | 191.2 | 417 | 0 | 0
| 517 | 0 | 191.2 | 517 | 0 | 0
Location: QQ SEC TWP RGE | 617 | 0 | 191.2 | 617 | 0 | 0
SWSE SEC.14-T2N-R67W | 717 | 0 | 191.2 | 717 | 0 | 0
Citing Type: Planned or Actual | 817 | 0 | 191.2 | 817 | 0 | 0
PLANNED | 917 | 0 | 191.2 | 917 | 0 | 0
Deviation Indicator | 1017 | 0 | 191.2 | 1017 | 0 | 0
Horizontal | 1100 | 0 | 191.2 | 1100 | 0 | 0
North Reference | 1117 | 0.34 | 191.2 | 1117 | -0.05 | -0.01
True | 1217 | 2.34 | 191.2 | 1216.97 | -2.34 | -0.46
Grid Type | 1317 | 4.34 | 191.2 | 1316.79 | -8.06 | -1.6
#VALUE! | 1417 | 6.34 | 191.2 | 1416.35 | -17.19 | -3.4
| 1517 | 8.34 | 191.2 | 1515.53 | -29.72 | -5.88
| 1600 | 10 | 191.2 | 1597.47 | -42.69 | -8.45
| 1617 | 10 | 191.2 | 1614.21 | -45.59 | -9.03
| 1717 | 10 | 191.2 | 1712.69 | -62.62 | -12.4
| 1817 | 10 | 191.2 | 1811.17 | -79.66 | -15.77
| 1917 | 10 | 191.2 | 1909.65 | -96.69 | -19.15
| 2017 | 10 | 191.2 | 2008.13 | -113.73 | -22.52
| 2117 | 10 | 191.2 | 2106.61 | -130.76 | -25.89
| 2217 | 10 | 191.2 | 2205.09 | -147.79 | -29.26
| 2317 | 10 | 191.2 | 2303.57 | -164.83 | -32.64
| 2417 | 10 | 191.2 | 2402.05 | -181.86 | -36.01
| 2517 | 10 | 191.2 | 2500.53 | -198.9 | -39.38
| 2617 | 10 | 191.2 | 2599.01 | -215.93 | -42.76
| 2717 | 10 | 191.2 | 2697.5 | -232.96 | -46.13
| 2817 | 10 | 191.2 | 2795.98 | -250 | -49.5
| 2917 | 10 | 191.2 | 2894.46 | -267.03 | -52.87
| 3017 | 10 | 191.2 | 2992.94 | -284.07 | -56.25
| 3117 | 10 | 191.2 | 3091.42 | -301.1 | -59.62
| 3217 | 10 | 191.2 | 3189.9 | -318.14 | -62.99
| 3317 | 10 | 191.2 | 3288.38 | -335.17 | -66.37
| 3417 | 10 | 191.2 | 3386.86 | -352.2 | -69.74
| 3517 | 10 | 191.2 | 3485.34 | -369.24 | -73.11
| 3617 | 10 | 191.2 | 3583.82 | -386.27 | -76.48
| 3717 | 10 | 191.2 | 3682.3 | -403.31 | -79.86
| 3817 | 10 | 191.2 | 3780.78 | -420.34 | -83.23
| 3833.04 | 10 | 191.2 | 3796.58 | -423.07 | -83.77
| 3917 | 8.321 | 191.2 | 3879.47 | -436.18 | -86.37
| 4017 | 6.321 | 191.2 | 3978.65 | -448.68 | -88.84
| 4117 | 4.321 | 191.2 | 4078.21 | -457.78 | -90.64
| 4217 | 2.321 | 191.2 | 4178.04 | -463.46 | -91.77
| 4317 | 0.321 | 191.2 | 4278.01 | -465.72 | -92.22
| 4333.04 | 0 | 180.376 | 4294.05 | -465.77 | -92.22
| 4417 | 0 | 180.376 | 4378.01 | -465.77 | -92.22
| 4517 | 0 | 180.376 | 4478.01 | -465.77 | -92.22
| 4617 | 0 | 180.376 | 4578.01 | -465.77 | -92.22
| 4665.99 | 0 | 180.376 | 4627 | -465.77 | -92.22
| 4717 | 0 | 180.376 | 4678.01 | -465.77 | -92.22
| 4817 | 0 | 180.376 | 4778.01 | -465.77 | -92.22
| 4917 | 0 | 180.376 | 4878.01 | -465.77 | -92.22
| 5017 | 0 | 180.376 | 4978.01 | -465.77 | -92.22
| 5117 | 0 | 180.376 | 5078.01 | -465.77 | -92.22
| 5217 | 0 | 180.376 | 5178.01 | -465.77 | -92.22
| 5317 | 0 | 180.376 | 5278.01 | -465.77 | -92.22
| 5417 | 0 | 180.376 | 5378.01 | -465.77 | -92.22
| 5517 | 0 | 180.376 | 5478.01 | -465.77 | -92.22
| 5617 | 0 | 180.376 | 5578.01 | -465.77 | -92.22
| 5717 | 0 | 180.376 | 5678.01 | -465.77 | -92.22
| 5817 | 0 | 180.376 | 5778.01 | -465.77 | -92.22
| 5917 | 0 | 180.376 | 5878.01 | -465.77 | -92.22
| 6017 | 0 | 180.376 | 5978.01 | -465.77 | -92.22
| 6117 | 0 | 180.376 | 6078.01 | -465.77 | -92.22
| 6217 | 0 | 180.376 | 6178.01 | -465.77 | -92.22
| 6317 | 0 | 180.376 | 6278.01 | -465.77 | -92.22
| 6417 | 0 | 180.376 | 6378.01 | -465.77 | -92.22
| 6517 | 0 | 180.376 | 6478.01 | -465.77 | -92.22
| 6563 | 0 | 180.376 | 6524.01 | -465.77 | -92.22
| 6617 | 0 | 180.376 | 6578.01 | -465.77 | -92.22
| 6717 | 0 | 180.376 | 6678.01 | -465.77 | -92.22
| 6768.04 | 0 | 180.376 | 6729.05 | -465.77 | -92.22
| 6817 | 4.896 | 180.376 | 6777.95 | -467.86 | -92.24
| 6917 | 14.896 | 180.376 | 6876.33 | -485.02 | -92.35
| 7017 | 24.896 | 180.376 | 6970.25 | -519.01 | -92.57
| 7117 | 34.896 | 180.376 | 7056.83 | -568.79 | -92.9
| 7217 | 44.896 | 180.376 | 7133.45 | -632.84 | -93.32
| 7261.92 | 49.388 | 180.376 | 7164 | -665.76 | -93.54
| 7317 | 54.896 | 180.376 | 7197.79 | -709.23 | -93.82
| 7390.31 | 62.227 | 180.376 | 7236 | -771.74 | -94.23
| 7417 | 64.896 | 180.376 | 7247.88 | -795.63 | -94.39
| 7478.69 | 71.065 | 180.376 | 7271 | -852.8 | -94.77
| 7517 | 74.896 | 180.376 | 7282.21 | -889.42 | -95.01
| 7617 | 84.896 | 180.376 | 7299.73 | -987.74 | -95.65
| 7664.99 | 89.695 | 180.376 | 7302 | -1035.66 | -95.97
| 7717 | 89.695 | 180.376 | 7302.27 | -1087.67 | -96.31
| 7817 | 89.695 | 180.376 | 7302.8 | -1187.67 | -96.97
| 7917 | 89.695 | 180.376 | 7303.34 | -1287.66 | -97.62
| 8017 | 89.695 | 180.376 | 7303.87 | -1387.66 | -98.28
| 8117 | 89.695 | 180.376 | 7304.4 | -1487.66 | -98.94
| 8217 | 89.695 | 180.376 | 7304.93 | -1587.65 | -99.59
| 8317 | 89.695 | 180.376 | 7305.47 | -1687.65 | -100.25
| 8417 | 89.695 | 180.376 | 7306 | -1787.64 | -100.91
| 8517 | 89.695 | 180.376 | 7306.53 | -1887.64 | -101.57
| 8617 | 89.695 | 180.376 | 7307.06 | -1987.64 | -102.22
| 8717 | 89.695 | 180.376 | 7307.6 | -2087.63 | -102.88
| 8817 | 89.695 | 180.376 | 7308.13 | -2187.63 | -103.54
| 8917 | 89.695 | 180.376 | 7308.66 | -2287.63 | -104.19
| 9017 | 89.695 | 180.376 | 7309.19 | -2387.62 | -104.85
| 9117 | 89.695 | 180.376 | 7309.73 | -2487.62 | -105.51
| 9217 | 89.695 | 180.376 | 7310.26 | -2587.62 | -106.16
| 9317 | 89.695 | 180.376 | 7310.79 | -2687.61 | -106.82
| 9417 | 89.695 | 180.376 | 7311.32 | -2787.61 | -107.48
| 9517 | 89.695 | 180.376 | 7311.86 | -2887.61 | -108.14
| 9617 | 89.695 | 180.376 | 7312.39 | -2987.6 | -108.79
| 9717 | 89.695 | 180.376 | 7312.92 | -3087.6 | -109.45
| 9817 | 89.695 | 180.376 | 7313.45 | -3187.59 | -110.11
| 9917 | 89.695 | 180.376 | 7313.98 | -3287.59 | -110.76
| 10017 | 89.695 | 180.376 | 7314.52 | -3387.59 | -111.42
| 10117 | 89.695 | 180.376 | 7315.05 | -3487.58 | -112.08
| 10217 | 89.695 | 180.376 | 7315.58 | -3587.58 | -112.73
| 10317 | 89.695 | 180.376 | 7316.11 | -3687.58 | -113.39
| 10417 | 89.695 | 180.376 | 7316.65 | -3787.57 | -114.05
| 10517 | 89.695 | 180.376 | 7317.18 | -3887.57 | -114.71
| 10617 | 89.695 | 180.376 | 7317.71 | -3987.57 | -115.36
| 10717 | 89.695 | 180.376 | 7318.24 | -4087.56 | -116.02
| 10817 | 89.695 | 180.376 | 7318.78 | -4187.56 | -116.68
| 10917 | 89.695 | 180.376 | 7319.31 | -4287.56 | -117.33
| 11017 | 89.695 | 180.376 | 7319.84 | -4387.55 | -117.99
| 11117 | 89.695 | 180.376 | 7320.37 | -4487.55 | -118.65
| 11217 | 89.695 | 180.376 | 7320.91 | -4587.54 | -119.3
| 11317 | 89.695 | 180.376 | 7321.44 | -4687.54 | -119.96
| 11417 | 89.695 | 180.376 | 7321.97 | -4787.54 | -120.62
| 11517 | 89.695 | 180.376 | 7322.5 | -4887.53 | -121.28
| 11617 | 89.695 | 180.376 | 7323.04 | -4987.53 | -121.93
| 11717 | 89.695 | 180.376 | 7323.57 | -5087.53 | -122.59
| 11817 | 89.695 | 180.376 | 7324.1 | -5187.52 | -123.25
| 11917 | 89.695 | 180.376 | 7324.63 | -5287.52 | -123.9
| 12017 | 89.695 | 180.376 | 7325.17 | -5387.52 | -124.56
| 12117 | 89.695 | 180.376 | 7325.7 | -5487.51 | -125.22
| 12217 | 89.695 | 180.376 | 7326.23 | -5587.51 | -125.87
| 12317 | 89.695 | 180.376 | 7326.76 | -5687.51 | -126.53
| 12417 | 89.695 | 180.376 | 7327.29 | -5787.5 | -127.19
| 12517 | 89.695 | 180.376 | 7327.83 | -5887.5 | -127.85
| 12617 | 89.695 | 180.376 | 7328.36 | -5987.49 | -128.5
| 12717 | 89.695 | 180.376 | 7328.89 | -6087.49 | -129.16
| 12817 | 89.695 | 180.376 | 7329.42 | -6187.49 | -129.82
| 12917 | 89.695 | 180.376 | 7329.96 | -6287.48 | -130.47
| 13017 | 89.695 | 180.376 | 7330.49 | -6387.48 | -131.13
| 13117 | 89.695 | 180.376 | 7331.02 | -6487.48 | -131.79
| 13217 | 89.695 | 180.376 | 7331.55 | -6587.47 | -132.44
| 13317 | 89.695 | 180.376 | 7332.09 | -6687.47 | -133.1
| 13417 | 89.695 | 180.376 | 7332.62 | -6787.47 | -133.76
| 13517 | 89.695 | 180.376 | 7333.15 | -6887.46 | -134.41
| 13617 | 89.695 | 180.376 | 7333.68 | -6987.46 | -135.07
| 13717 | 89.695 | 180.376 | 7334.22 | -7087.46 | -135.73
| 13817 | 89.695 | 180.376 | 7334.75 | -7187.45 | -136.39
| 13917 | 89.695 | 180.376 | 7335.28 | -7287.45 | -137.04
| 14017 | 89.695 | 180.376 | 7335.81 | -7387.44 | -137.7
| 14117 | 89.695 | 180.376 | 7336.35 | -7487.44 | -138.36
| 14217 | 89.695 | 180.376 | 7336.88 | -7587.44 | -139.01
| 14317 | 89.695 | 180.376 | 7337.41 | -7687.43 | -139.67
| 14417 | 89.695 | 180.376 | 7337.94 | -7787.43 | -140.33
| 14517 | 89.695 | 180.376 | 7338.48 | -7887.43 | -140.98
| 14617 | 89.695 | 180.376 | 7339.01 | -7987.42 | -141.64
| 14717 | 89.695 | 180.376 | 7339.54 | -8087.42 | -142.3
| 14817 | 89.695 | 180.376 | 7340.07 | -8187.42 | -142.96
| 14917 | 89.695 | 180.376 | 7340.6 | -8287.41 | -143.61
| 15017 | 89.695 | 180.376 | 7341.14 | -8387.41 | -144.27
| 15117 | 89.695 | 180.376 | 7341.67 | -8487.41 | -144.93
| 15217 | 89.695 | 180.376 | 7342.2 | -8587.4 | -145.58
| 15317 | 89.695 | 180.376 | 7342.73 | -8687.4 | -146.24
| 15417 | 89.695 | 180.376 | 7343.27 | -8787.39 | -146.9
| 15517 | 89.695 | 180.376 | 7343.8 | -8887.39 | -147.55
| 15617 | 89.695 | 180.376 | 7344.33 | -8987.39 | -148.21
| 15717 | 89.695 | 180.376 | 7344.86 | -9087.38 | -148.87
| 15817 | 89.695 | 180.376 | 7345.4 | -9187.38 | -149.53
| 15917 | 89.695 | 180.376 | 7345.93 | -9287.38 | -150.18
| 16017 | 89.695 | 180.376 | 7346.46 | -9387.37 | -150.84
| 16117 | 89.695 | 180.376 | 7346.99 | -9487.37 | -151.5
| 16217 | 89.695 | 180.376 | 7347.53 | -9587.37 | -152.15
| 16317 | 89.695 | 180.376 | 7348.06 | -9687.36 | -152.81
| 16417 | 89.695 | 180.376 | 7348.59 | -9787.36 | -153.47
| 16517 | 89.695 | 180.376 | 7349.12 | -9887.36 | -154.12
| 16617 | 89.695 | 180.376 | 7349.66 | -9987.35 | -154.78
| 16717 | 89.695 | 180.376 | 7350.19 | -10087.4 | -155.44
| 16817 | 89.695 | 180.376 | 7350.72 | -10187.3 | -156.1
| 16917 | 89.695 | 180.376 | 7351.25 | -10287.3 | -156.75
| 17017 | 89.695 | 180.376 | 7351.79 | -10387.3 | -157.41
| 17117 | 89.695 | 180.376 | 7352.32 | -10487.3 | -158.07
| 17217 | 89.695 | 180.376 | 7352.85 | -10587.3 | -158.72
| 17245.21 | 89.695 | 180.376 | 7353 | -10615.5 | -158.91

## Lookup (hidden)
North Reference | RetunValue | Grid Type | ReturnValue | Deviation Indicator | ReturnValue
| 2 |  | 0 |  | 4
True |  | SPCS-Colorado Central-NAD27 |  | Directional
Grid |  | SPCS-Colorado Central-NAD83 |  | High Angle
|  | SPCS-Colorado North-NAD27 |  | Horizontal
SPCS-Colorado North-NAD83
SPCS-Colorado South-NAD27
SPCS-Colorado South-NAD83
UTM-Zone 12 NAD27
UTM-Zone 12 NAD83
UTM-Zone 13 NAD27
UTM-Zone 13 NAD83