## Data
Header Information | measured depth (ft) | inclination (°) | azimuth (°) | true vertical depth (ft) | northing +N/-S (ft) | easting +E/-W (ft)
Operator Name | 0 | 0 | 199.45 | 0 | 0 | 0
KERR-MCGEE | 17 | 0 | 199.45 | 17 | 0 | 0
Operator Number | 117 | 0 | 199.45 | 117 | 0 | 0
47120 | 217 | 0 | 199.45 | 217 | 0 | 0
Well Name and Number | 317 | 0 | 199.45 | 317 | 0 | 0
BARCLAY 28C-11HZ | 417 | 0 | 199.45 | 417 | 0 | 0
API Number (if available) | 517 | 0 | 199.45 | 517 | 0 | 0
| 617 | 0 | 199.45 | 617 | 0 | 0
Location: QQ SEC TWP RGE | 717 | 0 | 199.45 | 717 | 0 | 0
SWSE SEC.14-T2N-R67W | 817 | 0 | 199.45 | 817 | 0 | 0
Citing Type: Planned or Actual | 917 | 0 | 199.45 | 917 | 0 | 0
PLANNED | 991 | 0 | 199.45 | 991 | 0 | 0
Deviation Indicator | 1017 | 0 | 199.45 | 1017 | 0 | 0
Horizontal | 1100 | 0 | 199.45 | 1100 | 0 | 0
North Reference | 1117 | 0.34 | 199.45 | 1117 | -0.05 | -0.02
True | 1217 | 2.34 | 199.45 | 1216.97 | -2.25 | -0.8
Grid Type | 1317 | 4.34 | 199.45 | 1316.79 | -7.75 | -2.74
#VALUE! | 1417 | 6.34 | 199.45 | 1416.35 | -16.52 | -5.83
| 1517 | 8.34 | 199.45 | 1515.53 | -28.57 | -10.09
| 1600 | 10 | 199.45 | 1597.47 | -41.04 | -14.49
| 1617 | 10 | 199.45 | 1614.21 | -43.82 | -15.48
| 1717 | 10 | 199.45 | 1712.69 | -60.2 | -21.26
| 1817 | 10 | 199.45 | 1811.17 | -76.57 | -27.04
| 1917 | 10 | 199.45 | 1909.65 | -92.94 | -32.82
| 2017 | 10 | 199.45 | 2008.13 | -109.32 | -38.6
| 2117 | 10 | 199.45 | 2106.61 | -125.69 | -44.39
| 2217 | 10 | 199.45 | 2205.09 | -142.07 | -50.17
| 2317 | 10 | 199.45 | 2303.57 | -158.44 | -55.95
| 2417 | 10 | 199.45 | 2402.05 | -174.81 | -61.73
| 2517 | 10 | 199.45 | 2500.53 | -191.19 | -67.52
| 2617 | 10 | 199.45 | 2599.01 | -207.56 | -73.3
| 2717 | 10 | 199.45 | 2697.5 | -223.93 | -79.08
| 2817 | 10 | 199.45 | 2795.98 | -240.31 | -84.86
| 2917 | 10 | 199.45 | 2894.46 | -256.68 | -90.64
| 3017 | 10 | 199.45 | 2992.94 | -273.06 | -96.43
| 3117 | 10 | 199.45 | 3091.42 | -289.43 | -102.21
| 3217 | 10 | 199.45 | 3189.9 | -305.8 | -107.99
| 3317 | 10 | 199.45 | 3288.38 | -322.18 | -113.77
| 3417 | 10 | 199.45 | 3386.86 | -338.55 | -119.56
| 3517 | 10 | 199.45 | 3485.34 | -354.93 | -125.34
| 3617 | 10 | 199.45 | 3583.82 | -371.3 | -131.12
| 3717 | 10 | 199.45 | 3682.3 | -387.67 | -136.9
| 3817 | 10 | 199.45 | 3780.78 | -404.05 | -142.68
| 3917 | 10 | 199.45 | 3879.26 | -420.42 | -148.47
| 4017 | 10 | 199.45 | 3977.75 | -436.79 | -154.25
| 4078.18 | 10 | 199.45 | 4038 | -446.81 | -157.79
| 4117 | 10 | 199.45 | 4076.23 | -453.17 | -160.03
| 4217 | 10 | 199.45 | 4174.71 | -469.54 | -165.81
| 4317 | 10 | 199.45 | 4273.19 | -485.92 | -171.59
| 4417 | 10 | 199.45 | 4371.67 | -502.29 | -177.38
| 4501.62 | 10 | 199.45 | 4455 | -516.15 | -182.27
| 4517 | 10 | 199.45 | 4470.15 | -518.66 | -183.16
| 4617 | 10 | 199.45 | 4568.63 | -535.04 | -188.94
| 4717 | 10 | 199.45 | 4667.11 | -551.41 | -194.72
| 4817 | 10 | 199.45 | 4765.59 | -567.79 | -200.51
| 4917 | 10 | 199.45 | 4864.07 | -584.16 | -206.29
| 5017 | 10 | 199.45 | 4962.55 | -600.53 | -212.07
| 5117 | 10 | 199.45 | 5061.03 | -616.91 | -217.85
| 5217 | 10 | 199.45 | 5159.52 | -633.28 | -223.63
| 5317 | 10 | 199.45 | 5258 | -649.65 | -229.42
| 5327.76 | 10 | 199.45 | 5268.59 | -651.42 | -230.04
| 5417 | 8.215 | 199.45 | 5356.7 | -664.74 | -234.74
| 5517 | 6.215 | 199.45 | 5455.91 | -676.58 | -238.92
| 5617 | 4.215 | 199.45 | 5555.49 | -685.15 | -241.95
| 5717 | 2.215 | 199.45 | 5655.33 | -690.44 | -243.82
| 5817 | 0.215 | 199.45 | 5755.3 | -692.44 | -244.52
| 5827.76 | 0 | 0.223 | 5766.06 | -692.46 | -244.53
| 5917 | 0 | 0.223 | 5855.3 | -692.46 | -244.53
| 6017 | 0 | 0.223 | 5955.3 | -692.46 | -244.53
| 6117 | 0 | 0.223 | 6055.3 | -692.46 | -244.53
| 6217 | 0 | 0.223 | 6155.3 | -692.46 | -244.53
| 6317 | 0 | 0.223 | 6255.3 | -692.46 | -244.53
| 6417 | 0 | 0.223 | 6355.3 | -692.46 | -244.53
| 6517 | 0 | 0.223 | 6455.3 | -692.46 | -244.53
| 6563 | 0 | 0.223 | 6501.3 | -692.46 | -244.53
| 6617 | 0 | 0.223 | 6555.3 | -692.46 | -244.53
| 6717 | 0 | 0.223 | 6655.3 | -692.46 | -244.53
| 6817 | 0 | 0.223 | 6755.3 | -692.46 | -244.53
| 6917 | 0 | 0.223 | 6855.3 | -692.46 | -244.53
| 6997.76 | 0 | 0.223 | 6936.06 | -692.46 | -244.53
| 7017 | 1.924 | 0.223 | 6955.29 | -692.13 | -244.53
| 7117 | 11.924 | 0.223 | 7054.44 | -680.09 | -244.48
| 7217 | 21.924 | 0.223 | 7149.99 | -651.02 | -244.37
| 7251.96 | 25.42 | 0.223 | 7182 | -636.98 | -244.32
| 7317 | 31.924 | 0.223 | 7239.03 | -605.79 | -244.19
| 7330.01 | 33.226 | 0.223 | 7250 | -598.79 | -244.17
| 7371.69 | 37.393 | 0.223 | 7284 | -574.71 | -244.07
| 7417 | 41.924 | 0.223 | 7318.88 | -545.8 | -243.96
| 7488.56 | 49.081 | 0.223 | 7369 | -494.78 | -243.76
| 7517 | 51.924 | 0.223 | 7387.09 | -472.84 | -243.68
| 7617 | 61.924 | 0.223 | 7441.59 | -389.16 | -243.35
| 7717 | 71.924 | 0.223 | 7480.74 | -297.27 | -242.99
| 7780.22 | 78.247 | 0.223 | 7497 | -236.21 | -242.76
| 7817 | 81.924 | 0.223 | 7503.33 | -199.99 | -242.61
| 7901.45 | 90.369 | 0.223 | 7509 | -115.81 | -242.29
| 7917 | 90.369 | 0.223 | 7508.9 | -100.26 | -242.23
| 8017 | 90.369 | 0.223 | 7508.26 | -0.26 | -241.84
| 8117 | 90.369 | 0.223 | 7507.61 | 99.73 | -241.45
| 8217 | 90.369 | 0.223 | 7506.97 | 199.73 | -241.06
| 8317 | 90.369 | 0.223 | 7506.33 | 299.73 | -240.67
| 8417 | 90.369 | 0.223 | 7505.68 | 399.73 | -240.28
| 8517 | 90.369 | 0.223 | 7505.04 | 499.72 | -239.89
| 8617 | 90.369 | 0.223 | 7504.39 | 599.72 | -239.5
| 8717 | 90.369 | 0.223 | 7503.75 | 699.72 | -239.11
| 8817 | 90.369 | 0.223 | 7503.11 | 799.71 | -238.72
| 8917 | 90.369 | 0.223 | 7502.46 | 899.71 | -238.34
| 9017 | 90.369 | 0.223 | 7501.82 | 999.71 | -237.95
| 9117 | 90.369 | 0.223 | 7501.17 | 1099.71 | -237.56
| 9217 | 90.369 | 0.223 | 7500.53 | 1199.7 | -237.17
| 9317 | 90.369 | 0.223 | 7499.89 | 1299.7 | -236.78
| 9417 | 90.369 | 0.223 | 7499.24 | 1399.7 | -236.39
| 9517 | 90.369 | 0.223 | 7498.6 | 1499.69 | -236
| 9617 | 90.369 | 0.223 | 7497.95 | 1599.69 | -235.61
| 9717 | 90.369 | 0.223 | 7497.31 | 1699.69 | -235.22
| 9765.07 | 90.369 | 0.223 | 7497 | 1747.75 | -235.04
| 9817 | 90.369 | 0.223 | 7496.67 | 1799.69 | -234.83
| 9917 | 90.369 | 0.223 | 7496.02 | 1899.68 | -234.44
| 10017 | 90.369 | 0.223 | 7495.38 | 1999.68 | -234.06
| 10117 | 90.369 | 0.223 | 7494.73 | 2099.68 | -233.67
| 10217 | 90.369 | 0.223 | 7494.09 | 2199.68 | -233.28
| 10317 | 90.369 | 0.223 | 7493.45 | 2299.67 | -232.89
| 10417 | 90.369 | 0.223 | 7492.8 | 2399.67 | -232.5
| 10517 | 90.369 | 0.223 | 7492.16 | 2499.67 | -232.11
| 10617 | 90.369 | 0.223 | 7491.51 | 2599.66 | -231.72
| 10717 | 90.369 | 0.223 | 7490.87 | 2699.66 | -231.33
| 10817 | 90.369 | 0.223 | 7490.23 | 2799.66 | -230.94
| 10917 | 90.369 | 0.223 | 7489.58 | 2899.66 | -230.55
| 11017 | 90.369 | 0.223 | 7488.94 | 2999.65 | -230.16
| 11117 | 90.369 | 0.223 | 7488.29 | 3099.65 | -229.77
| 11217 | 90.369 | 0.223 | 7487.65 | 3199.65 | -229.39
| 11317 | 90.369 | 0.223 | 7487.01 | 3299.64 | -229
| 11417 | 90.369 | 0.223 | 7486.36 | 3399.64 | -228.61
| 11517 | 90.369 | 0.223 | 7485.72 | 3499.64 | -228.22
| 11617 | 90.369 | 0.223 | 7485.07 | 3599.64 | -227.83
| 11717 | 90.369 | 0.223 | 7484.43 | 3699.63 | -227.44
| 11817 | 90.369 | 0.223 | 7483.79 | 3799.63 | -227.05
| 11917 | 90.369 | 0.223 | 7483.14 | 3899.63 | -226.66
| 12017 | 90.369 | 0.223 | 7482.5 | 3999.62 | -226.27
| 12117 | 90.369 | 0.223 | 7481.85 | 4099.62 | -225.88
| 12217 | 90.369 | 0.223 | 7481.21 | 4199.62 | -225.49
| 12317 | 90.369 | 0.223 | 7480.57 | 4299.62 | -225.1
| 12417 | 90.369 | 0.223 | 7479.92 | 4399.61 | -224.72
| 12517 | 90.369 | 0.223 | 7479.28 | 4499.61 | -224.33
| 12617 | 90.369 | 0.223 | 7478.63 | 4599.61 | -223.94
| 12717 | 90.369 | 0.223 | 7477.99 | 4699.6 | -223.55
| 12817 | 90.369 | 0.223 | 7477.35 | 4799.6 | -223.16
| 12917 | 90.369 | 0.223 | 7476.7 | 4899.6 | -222.77
| 13017 | 90.369 | 0.223 | 7476.06 | 4999.6 | -222.38
| 13117 | 90.369 | 0.223 | 7475.41 | 5099.59 | -221.99
| 13217 | 90.369 | 0.223 | 7474.77 | 5199.59 | -221.6
| 13317 | 90.369 | 0.223 | 7474.13 | 5299.59 | -221.21
| 13417 | 90.369 | 0.223 | 7473.48 | 5399.58 | -220.82
| 13517 | 90.369 | 0.223 | 7472.84 | 5499.58 | -220.44
| 13617 | 90.369 | 0.223 | 7472.19 | 5599.58 | -220.05
| 13717 | 90.369 | 0.223 | 7471.55 | 5699.58 | -219.66
| 13817 | 90.369 | 0.223 | 7470.91 | 5799.57 | -219.27
| 13917 | 90.369 | 0.223 | 7470.26 | 5899.57 | -218.88
| 14017 | 90.369 | 0.223 | 7469.62 | 5999.57 | -218.49
| 14117 | 90.369 | 0.223 | 7468.97 | 6099.56 | -218.1
| 14217 | 90.369 | 0.223 | 7468.33 | 6199.56 | -217.71
| 14317 | 90.369 | 0.223 | 7467.69 | 6299.56 | -217.32
| 14417 | 90.369 | 0.223 | 7467.04 | 6399.56 | -216.93
| 14517 | 90.369 | 0.223 | 7466.4 | 6499.55 | -216.54
| 14617 | 90.369 | 0.223 | 7465.75 | 6599.55 | -216.15
| 14717 | 90.369 | 0.223 | 7465.11 | 6699.55 | -215.77
| 14817 | 90.369 | 0.223 | 7464.47 | 6799.54 | -215.38
| 14917 | 90.369 | 0.223 | 7463.82 | 6899.54 | -214.99
| 15017 | 90.369 | 0.223 | 7463.18 | 6999.54 | -214.6
| 15117 | 90.369 | 0.223 | 7462.53 | 7099.54 | -214.21
| 15217 | 90.369 | 0.223 | 7461.89 | 7199.53 | -213.82
| 15317 | 90.369 | 0.223 | 7461.25 | 7299.53 | -213.43
| 15417 | 90.369 | 0.223 | 7460.6 | 7399.53 | -213.04
| 15517 | 90.369 | 0.223 | 7459.96 | 7499.53 | -212.65
| 15617 | 90.369 | 0.223 | 7459.31 | 7599.52 | -212.26
| 15717 | 90.369 | 0.223 | 7458.67 | 7699.52 | -211.87
| 15817 | 90.369 | 0.223 | 7458.03 | 7799.52 | -211.49
| 15917 | 90.369 | 0.223 | 7457.38 | 7899.51 | -211.1
| 16017 | 90.369 | 0.223 | 7456.74 | 7999.51 | -210.71
| 16117 | 90.369 | 0.223 | 7456.09 | 8099.51 | -210.32
| 16217 | 90.369 | 0.223 | 7455.45 | 8199.51 | -209.93
| 16317 | 90.369 | 0.223 | 7454.81 | 8299.5 | -209.54
| 16417 | 90.369 | 0.223 | 7454.16 | 8399.5 | -209.15
| 16517 | 90.369 | 0.223 | 7453.52 | 8499.5 | -208.76
| 16617 | 90.369 | 0.223 | 7452.88 | 8599.49 | -208.37
| 16717 | 90.369 | 0.223 | 7452.23 | 8699.49 | -207.98
| 16817 | 90.369 | 0.223 | 7451.59 | 8799.49 | -207.59
| 16917 | 90.369 | 0.223 | 7450.94 | 8899.49 | -207.2
| 17017 | 90.369 | 0.223 | 7450.3 | 8999.48 | -206.82
| 17117 | 90.369 | 0.223 | 7449.66 | 9099.48 | -206.43
| 17217 | 90.369 | 0.223 | 7449.01 | 9199.48 | -206.04
| 17317 | 90.369 | 0.223 | 7448.37 | 9299.47 | -205.65
| 17417 | 90.369 | 0.223 | 7447.72 | 9399.47 | -205.26
| 17517 | 90.369 | 0.223 | 7447.08 | 9499.47 | -204.87
| 17529.3 | 90.369 | 0.223 | 7447 | 9511.77 | -204.82

## Lookup (hidden)
North Reference | RetunValue | Grid Type | ReturnValue | Deviation Indicator | ReturnValue
| 2 |  | 0 |  | 4
True |  | SPCS-Colorado Central-NAD27 |  | Directional
Grid |  | SPCS-Colorado Central-NAD83 |  | High Angle
|  | SPCS-Colorado North-NAD27 |  | Horizontal
SPCS-Colorado North-NAD83
SPCS-Colorado South-NAD27
SPCS-Colorado South-NAD83
UTM-Zone 12 NAD27
UTM-Zone 12 NAD83
UTM-Zone 13 NAD27
UTM-Zone 13 NAD83