## Data
Header Information | measured depth (ft) | inclination (°) | azimuth (°) | true vertical depth (ft) | northing +N/-S (ft) | easting +E/-W (ft)
Operator Name | 0 | 0 | 0 | 0 | 0 | 0
WPX Energy Rocky Mountain, LLC | 93 | 0.79 | 202.24 | 93 | -0.6 | -0.2
Operator Number | 178 | 3.43 | 248.29 | 177.9 | -2.1 | -2.8
96850 | 268 | 6.16 | 233.44 | 267.6 | -5.9 | -9.2
Well Name and Number | 360 | 9.77 | 232.82 | 358.7 | -13.6 | -19.4
FEDERAL RU 313-5 | 452 | 14.25 | 232.65 | 448.7 | -25.2 | -34.6
API Number (if available) | 524 | 17.11 | 233 | 518 | -37 | -50.1
05-045-21768-00 | 615 | 20.68 | 237.6 | 604.1 | -53.6 | -74.4
Location: QQ SEC TWP RGE | 707 | 21.98 | 238.48 | 689.8 | -71.3 | -102.8
LOT 2, Sec. 5, T7S, R93W | 800 | 22.28 | 234.47 | 775.9 | -90.7 | -132
Citing Type: Planned or Actual | 892 | 22.77 | 232.06 | 860.9 | -111.8 | -160.2
Actual | 984 | 23.68 | 235.54 | 945.5 | -133.2 | -189.5
Deviation Indicator | 1079 | 24.62 | 234.87 | 1032.1 | -155.3 | -221.4
Directional | 1128 | 25.5 | 234.17 | 1076.5 | -167.4 | -238.3
North Reference | 1269 | 25.74 | 234.16 | 1203.7 | -203.1 | -287.7
True | 1364 | 23.83 | 236.28 | 1289.9 | -225.8 | -320.4
Grid Type | 1459 | 23.57 | 236.01 | 1376.9 | -247.1 | -352.1
#VALUE! | 1554 | 22.86 | 235.66 | 1464.2 | -268.1 | -383.1
| 1649 | 23.57 | 237.68 | 1551.5 | -288.7 | -414.4
| 1744 | 24.44 | 237.41 | 1638.3 | -309.4 | -447
| 1839 | 24.04 | 237.24 | 1724.9 | -330.5 | -479.8
| 1935 | 24.06 | 237.78 | 1812.6 | -351.5 | -512.8
| 2031 | 23.7 | 237.79 | 1900.4 | -372.2 | -545.7
| 2126 | 25.08 | 237.72 | 1986.9 | -393.1 | -578.9
| 2220 | 25.39 | 237.77 | 2071.9 | -414.5 | -612.8
| 2316 | 24.95 | 237.65 | 2158.8 | -436.3 | -647.3
| 2412 | 25.04 | 237.78 | 2245.8 | -458 | -681.6
| 2506 | 25.01 | 237.95 | 2331 | -479.2 | -715.3
| 2602 | 25.23 | 235.48 | 2417.9 | -501.5 | -749.3
| 2698 | 25.26 | 234.71 | 2504.7 | -525 | -782.9
| 2793 | 25.24 | 233.99 | 2590.7 | -548.6 | -815.8
| 2888 | 24.97 | 233.91 | 2676.7 | -572.3 | -848.4
| 2984 | 24.89 | 233.99 | 2763.8 | -596.1 | -881.1
| 3080 | 24.89 | 234.17 | 2850.8 | -619.8 | -913.9
| 3175 | 24.22 | 233.99 | 2937.2 | -643 | -945.8
| 3270 | 24 | 234.23 | 3024 | -665.7 | -977.3
| 3365 | 23.97 | 234.56 | 3110.8 | -688.2 | -1008.7
| 3461 | 23.39 | 235.9 | 3198.7 | -710.2 | -1040.3
| 3556 | 24.63 | 236.36 | 3285.5 | -731.7 | -1072.4
| 3649 | 24.45 | 236.16 | 3370.1 | -753.2 | -1104.6
| 3745 | 23.92 | 235.22 | 3457.6 | -775.4 | -1137
| 3839 | 23.7 | 235.74 | 3543.6 | -796.9 | -1168.3
| 3934 | 23.11 | 234.63 | 3630.8 | -818.4 | -1199.3
| 4029 | 23.91 | 236.7 | 3717.9 | -839.8 | -1230.6
| 4124 | 23.72 | 236.7 | 3804.8 | -860.8 | -1262.6
| 4219 | 24.76 | 236.23 | 3891.5 | -882.4 | -1295.2
| 4314 | 24.9 | 236.48 | 3977.7 | -904.5 | -1328.4
| 4409 | 24.26 | 235.98 | 4064.1 | -926.4 | -1361.2
| 4504 | 23.48 | 236.96 | 4150.9 | -947.7 | -1393.3
| 4599 | 24.39 | 236.03 | 4237.8 | -969 | -1425.4
| 4694 | 25.5 | 236.19 | 4323.9 | -991.3 | -1458.7
| 4790 | 25.58 | 236.58 | 4410.5 | -1014.2 | -1493.1
| 4885 | 25.5 | 236.81 | 4496.2 | -1036.7 | -1527.3
| 4981 | 25.32 | 236.54 | 4583 | -1059.3 | -1561.8
| 5076 | 25.06 | 236.1 | 4668.9 | -1081.7 | -1595.4
| 5172 | 24.58 | 235.99 | 4756.1 | -1104.3 | -1628.8
| 5268 | 24.21 | 235.38 | 4843.5 | -1126.6 | -1661.6
| 5364 | 24.23 | 235.74 | 4931 | -1148.9 | -1694.1
| 5459 | 24.09 | 235.93 | 5017.7 | -1170.7 | -1726.2
| 5553 | 23.86 | 235.93 | 5103.6 | -1192.1 | -1757.9
| 5649 | 23.15 | 235.77 | 5191.6 | -1213.6 | -1789.6
| 5745 | 23.04 | 236.98 | 5279.9 | -1234.5 | -1820.9
| 5840 | 20.93 | 235.58 | 5368 | -1254.2 | -1850.5
| 5935 | 20.89 | 235.57 | 5456.8 | -1273.3 | -1878.5
| 6031 | 20.31 | 233.99 | 5546.6 | -1292.8 | -1906.1
| 6126 | 18.29 | 233.95 | 5636.3 | -1311.3 | -1931.5
| 6222 | 16.52 | 233.16 | 5727.9 | -1328.3 | -1954.6
| 6318 | 15.13 | 233.53 | 5820.3 | -1344 | -1975.6
| 6413 | 13.83 | 237.5 | 5912.2 | -1357.4 | -1995.1
| 6500 | 12.57 | 241.73 | 5996.9 | -1367.5 | -2012.2
| 6605 | 12.27 | 242.34 | 6099.5 | -1378.1 | -2032.2
| 6701 | 10.8 | 240.19 | 6193.5 | -1387.3 | -2049
| 6796 | 9.06 | 238.48 | 6287.1 | -1395.6 | -2063.1
| 6891 | 8.09 | 239.88 | 6381.1 | -1402.9 | -2075.3
| 6987 | 6.86 | 239 | 6476.2 | -1409.3 | -2086
| 7082 | 6.77 | 237.81 | 6570.6 | -1415.2 | -2095.6
| 7177 | 6.24 | 236.19 | 6665 | -1421 | -2104.7
| 7273 | 5.8 | 240.58 | 6760.4 | -1426.3 | -2113.2
| 7368 | 4.31 | 237.68 | 6855.1 | -1430.6 | -2120.4
| 7463 | 2.2 | 227.05 | 6949.9 | -1433.7 | -2124.8
| 7559 | 0.94 | 192.49 | 7045.9 | -1435.7 | -2126.3
| 7654 | 0.62 | 146.28 | 7140.9 | -1436.9 | -2126.2
| 7749 | 0.7 | 158.06 | 7235.8 | -1437.9 | -2125.7
| 7844 | 0.26 | 193.83 | 7330.8 | -1438.6 | -2125.5
| 7939 | 0.53 | 49.69 | 7425.8 | -1438.6 | -2125.2
| 8035 | 0.18 | 53.99 | 7521.8 | -1438.2 | -2124.8
| 8130 | 0.18 | 222.92 | 7616.8 | -1438.2 | -2124.7
| 8226 | 0.54 | 11.87 | 7712.8 | -1437.9 | -2124.8
| 8322 | 0.53 | 12.95 | 7808.8 | -1437.4 | -2124.7
| 8322 |  |  | 7808.8 | -1437.4 | -2124.7
| 8417 | 0.33 | 53.15 | 7903.8 | -1436.9 | -2124.3
| 8512 | 0.35 | 97.24 | 7998.8 | -1436.7 | -2123.8
| 8607 | 0.31 | 109.35 | 8093.8 | -1436.8 | -2123.3
| 8703 | 0.53 | 140.92 | 8189.8 | -1437.3 | -2122.8
| 8798 | 0.53 | 168.78 | 8284.8 | -1438 | -2122.4
| 8893 | 0.78 | 188.82 | 8379.8 | -1439.1 | -2122.4
| 8988 | 1.06 | 177.39 | 8474.8 | -1440.6 | -2122.5
| 9082 | 1.06 | 190.66 | 8568.8 | -1442.4 | -2122.6
| 9177 | 1.23 | 187.85 | 8663.8 | -1444.2 | -2122.9
| 9272 | 0.88 | 193.56 | 8758.8 | -1446 | -2123.2
| 9368 | 0.88 | 190.58 | 8854.7 | -1447.4 | -2123.5
| 9463 | 1.06 | 198.84 | 8949.7 | -1448.9 | -2123.9
| 9558 | 0.87 | 219.45 | 9044.7 | -1450.3 | -2124.7
| 9653 | 0.21 | 287.76 | 9139.7 | -1450.8 | -2125.3
| 9747 | 0.44 | 274.25 | 9233.7 | -1450.8 | -2125.8
| 9842 | 0.7 | 264.32 | 9328.7 | -1450.8 | -2126.8
| 9937 | 0.91 | 271.55 | 9423.7 | -1450.8 | -2128.1
| 10032 | 0.82 | 252.57 | 9518.7 | -1451 | -2129.5
| 10127 | 0.78 | 241.1 | 9613.7 | -1451.5 | -2130.7
| 10223 | 1.13 | 228.87 | 9709.7 | -1452.5 | -2132
| 10318 | 1.19 | 227.02 | 9804.6 | -1453.7 | -2133.4
| 10340 | 1.18 | 219.57 | 9826.6 | -1454.1 | -2133.8
| 10397 | 1.18 | 219.57 | 9883.6 | -1455 | -2134.5

## Lookup (hidden)
North Reference | RetunValue | Grid Type | ReturnValue | Deviation Indicator | ReturnValue
| 2 |  | 0 |  | 2
True |  | SPCS-Colorado Central-NAD27 |  | Directional
Grid |  | SPCS-Colorado Central-NAD83 |  | High Angle
|  | SPCS-Colorado North-NAD27 |  | Horizontal
SPCS-Colorado North-NAD83
SPCS-Colorado South-NAD27
SPCS-Colorado South-NAD83
UTM-Zone 12 NAD27
UTM-Zone 12 NAD83
UTM-Zone 13 NAD27
UTM-Zone 13 NAD83