## Data
Header Information | measured depth (ft) | inclination (°) | azimuth (°) | true vertical depth (ft) | northing +N/-S (ft) | easting +E/-W (ft)
Operator Name | 0 | 0 | 0 | 0 | 0 | 0
TEKTON WINDSOR LLC | 22.5 | 0 | 0 | 22.5 | 0 | 0
Operator Number | 100 | 0 | 0 | 100 | 0 | 0
10392 | 200 | 0 | 0 | 200 | 0 | 0
Well Name and Number | 300 | 0 | 0 | 300 | 0 | 0
DVE #8 | 400 | 0 | 0 | 400 | 0 | 0
API Number (if available) | 500 | 0 | 0 | 500 | 0 | 0
| 600 | 0 | 0 | 600 | 0 | 0
Location: QQ SEC TWP RGE | 700 | 0 | 0 | 700 | 0 | 0
SWSW 23 6N 67W | 800 | 0 | 0 | 800 | 0 | 0
Citing Type: Planned or Actual | 900 | 0 | 0 | 900 | 0 | 0
PLANNED | 922.5 | 0 | 0 | 922.5 | 0 | 0
Deviation Indicator | 1000 | 1.55 | 22.85 | 999.99 | 0.97 | 0.41
Horizontal | 1100 | 3.55 | 22.85 | 1099.89 | 5.07 | 2.13
North Reference | 1200 | 5.55 | 22.85 | 1199.57 | 12.38 | 5.21
Grid | 1215.33 | 5.86 | 22.85 | 1214.82 | 13.78 | 5.81
Grid Type | 1300 | 5.86 | 22.85 | 1299.05 | 21.74 | 9.16
SPCS-Colorado North-NAD83 | 1400 | 5.86 | 22.85 | 1398.53 | 31.15 | 13.12
| 1500 | 5.86 | 22.85 | 1498 | 40.55 | 17.08
| 1600 | 5.86 | 22.85 | 1597.48 | 49.95 | 21.04
| 1700 | 5.86 | 22.85 | 1696.96 | 59.36 | 25.01
| 1800 | 5.86 | 22.85 | 1796.44 | 68.76 | 28.97
| 1900 | 5.86 | 22.85 | 1895.92 | 78.16 | 32.93
| 2000 | 5.86 | 22.85 | 1995.39 | 87.57 | 36.89
| 2100 | 5.86 | 22.85 | 2094.87 | 96.97 | 40.85
| 2200 | 5.86 | 22.85 | 2194.35 | 106.37 | 44.81
| 2300 | 5.86 | 22.85 | 2293.83 | 115.78 | 48.77
| 2400 | 5.86 | 22.85 | 2393.31 | 125.18 | 52.74
| 2500 | 5.86 | 22.85 | 2492.79 | 134.58 | 56.7
| 2600 | 5.86 | 22.85 | 2592.26 | 143.99 | 60.66
| 2700 | 5.86 | 22.85 | 2691.74 | 153.39 | 64.62
| 2800 | 5.86 | 22.85 | 2791.22 | 162.79 | 68.58
| 2900 | 5.86 | 22.85 | 2890.7 | 172.2 | 72.54
| 3000 | 5.86 | 22.85 | 2990.18 | 181.6 | 76.51
| 3100 | 5.86 | 22.85 | 3089.65 | 191 | 80.47
| 3200 | 5.86 | 22.85 | 3189.13 | 200.41 | 84.43
| 3300 | 5.86 | 22.85 | 3288.61 | 209.81 | 88.39
| 3400 | 5.86 | 22.85 | 3388.09 | 219.21 | 92.35
| 3500 | 5.86 | 22.85 | 3487.57 | 228.62 | 96.31
| 3600 | 5.86 | 22.85 | 3587.04 | 238.02 | 100.27
| 3700 | 5.86 | 22.85 | 3686.52 | 247.42 | 104.24
| 3800 | 5.86 | 22.85 | 3786 | 256.83 | 108.2
| 3900 | 5.86 | 22.85 | 3885.48 | 266.23 | 112.16
| 4000 | 5.86 | 22.85 | 3984.96 | 275.63 | 116.12
| 4100 | 5.86 | 22.85 | 4084.43 | 285.04 | 120.08
| 4200 | 5.86 | 22.85 | 4183.91 | 294.44 | 124.04
| 4300 | 5.86 | 22.85 | 4283.39 | 303.84 | 128
| 4400 | 5.86 | 22.85 | 4382.87 | 313.25 | 131.97
| 4500 | 5.86 | 22.85 | 4482.35 | 322.65 | 135.93
| 4600 | 5.86 | 22.85 | 4581.82 | 332.05 | 139.89
| 4700 | 5.86 | 22.85 | 4681.3 | 341.46 | 143.85
| 4800 | 5.86 | 22.85 | 4780.78 | 350.86 | 147.81
| 4900 | 5.86 | 22.85 | 4880.26 | 360.26 | 151.77
| 5000 | 5.86 | 22.85 | 4979.74 | 369.67 | 155.74
| 5100 | 5.86 | 22.85 | 5079.21 | 379.07 | 159.7
| 5200 | 5.86 | 22.85 | 5178.69 | 388.47 | 163.66
| 5300 | 5.86 | 22.85 | 5278.17 | 397.88 | 167.62
| 5400 | 5.86 | 22.85 | 5377.65 | 407.28 | 171.58
| 5500 | 5.86 | 22.85 | 5477.13 | 416.68 | 175.54
| 5600 | 5.86 | 22.85 | 5576.6 | 426.09 | 179.5
| 5700 | 5.86 | 22.85 | 5676.08 | 435.49 | 183.47
| 5800 | 5.86 | 22.85 | 5775.56 | 444.89 | 187.43
| 5900 | 5.86 | 22.85 | 5875.04 | 454.3 | 191.39
| 6000 | 5.86 | 22.85 | 5974.52 | 463.7 | 195.35
| 6100 | 5.86 | 22.85 | 6073.99 | 473.1 | 199.31
| 6175.92 | 5.86 | 22.85 | 6149.52 | 480.24 | 202.32
| 6200 | 5.41 | 6.21 | 6173.48 | 482.5 | 202.92
| 6300 | 8.32 | 309.46 | 6272.86 | 491.8 | 197.84
| 6400 | 14.38 | 290.94 | 6370.89 | 500.85 | 180.63
| 6500 | 21.03 | 283.58 | 6466.11 | 509.51 | 151.55
| 6600 | 27.84 | 279.67 | 6557.1 | 517.66 | 111.04
| 6700 | 34.73 | 277.21 | 6642.51 | 525.17 | 59.7
| 6800 | 41.65 | 275.48 | 6721.07 | 531.92 | -1.71
| 6900 | 48.58 | 274.17 | 6791.6 | 537.83 | -72.27
| 7000 | 55.53 | 273.11 | 6853.05 | 542.8 | -150.92
| 7100 | 62.49 | 272.22 | 6904.5 | 546.76 | -236.51
| 7200 | 69.45 | 271.43 | 6945.19 | 549.64 | -327.74
| 7300 | 76.42 | 270.71 | 6974.52 | 551.41 | -423.26
| 7400 | 83.39 | 270.03 | 6992.03 | 552.04 | -521.65
| 7494.86 | 90 | 269.41 | 6997.5 | 551.58 | -616.3
| 7500 | 90 | 269.41 | 6997.5 | 551.53 | -621.44
| 7600 | 90 | 269.41 | 6997.5 | 550.49 | -721.43
| 7700 | 90 | 269.41 | 6997.5 | 549.46 | -821.43
| 7800 | 90 | 269.41 | 6997.5 | 548.42 | -921.42
| 7900 | 90 | 269.41 | 6997.5 | 547.39 | -1021.42
| 8000 | 90 | 269.41 | 6997.5 | 546.35 | -1121.41
| 8100 | 90 | 269.41 | 6997.5 | 545.32 | -1221.41
| 8200 | 90 | 269.41 | 6997.5 | 544.28 | -1321.4
| 8300 | 90 | 269.41 | 6997.5 | 543.25 | -1421.4
| 8400 | 90 | 269.41 | 6997.5 | 542.21 | -1521.39
| 8500 | 90 | 269.41 | 6997.5 | 541.18 | -1621.38
| 8600 | 90 | 269.41 | 6997.5 | 540.14 | -1721.38
| 8700 | 90 | 269.41 | 6997.5 | 539.11 | -1821.37
| 8800 | 90 | 269.41 | 6997.5 | 538.07 | -1921.37
| 8900 | 90 | 269.41 | 6997.5 | 537.04 | -2021.36
| 9000 | 90 | 269.41 | 6997.5 | 536.01 | -2121.36
| 9100 | 90 | 269.41 | 6997.5 | 534.97 | -2221.35
| 9200 | 90 | 269.41 | 6997.5 | 533.94 | -2321.35
| 9300 | 90 | 269.41 | 6997.5 | 532.9 | -2421.34
| 9400 | 90 | 269.41 | 6997.5 | 531.87 | -2521.34
| 9500 | 90 | 269.41 | 6997.5 | 530.83 | -2621.33
| 9600 | 90 | 269.41 | 6997.5 | 529.8 | -2721.33
| 9700 | 90 | 269.41 | 6997.5 | 528.76 | -2821.32
| 9800 | 90 | 269.41 | 6997.5 | 527.73 | -2921.32
| 9900 | 90 | 269.41 | 6997.5 | 526.69 | -3021.31
| 10000 | 90 | 269.41 | 6997.5 | 525.66 | -3121.3
| 10100 | 90 | 269.41 | 6997.5 | 524.62 | -3221.3
| 10200 | 90 | 269.41 | 6997.5 | 523.59 | -3321.29
| 10300 | 90 | 269.41 | 6997.5 | 522.55 | -3421.29
| 10400 | 90 | 269.41 | 6997.5 | 521.52 | -3521.28
| 10500 | 90 | 269.41 | 6997.5 | 520.48 | -3621.28
| 10600 | 90 | 269.41 | 6997.5 | 519.45 | -3721.27
| 10700 | 90 | 269.41 | 6997.5 | 518.41 | -3821.27
| 10800 | 90 | 269.41 | 6997.5 | 517.38 | -3921.26
| 10900 | 90 | 269.41 | 6997.5 | 516.34 | -4021.26
| 11000 | 90 | 269.41 | 6997.5 | 515.31 | -4121.25
| 11100 | 90 | 269.41 | 6997.5 | 514.28 | -4221.25
| 11200 | 90 | 269.41 | 6997.5 | 513.24 | -4321.24
| 11300 | 90 | 269.41 | 6997.5 | 512.21 | -4421.23
| 11400 | 90 | 269.41 | 6997.5 | 511.17 | -4521.23
| 11500 | 90 | 269.41 | 6997.5 | 510.14 | -4621.22
| 11600 | 90 | 269.41 | 6997.5 | 509.1 | -4721.22
| 11700 | 90 | 269.41 | 6997.5 | 508.07 | -4821.21
| 11790.72 | 90 | 269.41 | 6997.5 | 507.13 | -4911.92

## Lookup (hidden)
North Reference | RetunValue | Grid Type | ReturnValue | Deviation Indicator | ReturnValue
| 3 |  | 5 |  | 4
True |  | SPCS-Colorado Central-NAD27 |  | Directional
Grid |  | SPCS-Colorado Central-NAD83 |  | High Angle
|  | SPCS-Colorado North-NAD27 |  | Horizontal
SPCS-Colorado North-NAD83
SPCS-Colorado South-NAD27
SPCS-Colorado South-NAD83
UTM-Zone 12 NAD27
UTM-Zone 12 NAD83
UTM-Zone 13 NAD27
UTM-Zone 13 NAD83