## Data
Header Information | measured depth (ft) | inclination (°) | azimuth (°) | true vertical depth (ft) | northing +N/-S (ft) | easting +E/-W (ft)
Operator Name | 1000 | 0 | 0 | 1000 | 0 | 0
Bill Barrett Corp | 1100 | 2 | 279.332 | 1099.98 | 0.28 | -1.72
Operator Number | 1200 | 4 | 279.332 | 1199.84 | 1.13 | -6.89
10071 | 1300 | 6 | 279.332 | 1299.45 | 2.54 | -15.49
Well Name and Number | 1400 | 8 | 279.332 | 1398.7 | 4.52 | -27.51
Anschutz Equus Farms 4-62-16-0560BH | 1500 | 10 | 279.332 | 1497.47 | 7.06 | -42.95
API Number (if available) | 1600 | 12 | 279.332 | 1595.62 | 10.15 | -61.77
| 1700 | 14 | 279.332 | 1693.06 | 13.8 | -83.97
Location: QQ SEC TWP RGE | 1800 | 16 | 279.332 | 1789.64 | 18 | -109.51
NENE Section 16, T4N-R62W | 1900 | 18 | 279.332 | 1885.27 | 22.74 | -138.36
Citing Type: Planned or Actual | 2000 | 20 | 279.332 | 1979.82 | 28.02 | -170.48
Planned | 2100 | 21.955 | 279.332 | 2073.17 | 33.83 | -205.84
Deviation Indicator | 2200 | 21.955 | 279.332 | 2165.92 | 39.89 | -242.73
Horizontal | 2300 | 21.955 | 279.332 | 2258.66 | 45.95 | -279.63
North Reference | 2400 | 21.955 | 279.332 | 2351.41 | 52.01 | -316.52
True | 2500 | 21.955 | 279.332 | 2444.16 | 58.08 | -353.42
Grid Type | 2600 | 21.955 | 279.332 | 2536.91 | 64.14 | -390.31
#VALUE! | 2700 | 21.955 | 279.332 | 2629.65 | 70.2 | -427.2
| 2800 | 21.955 | 279.332 | 2722.4 | 76.27 | -464.1
| 2900 | 21.955 | 279.332 | 2815.15 | 82.33 | -500.99
| 3000 | 21.955 | 279.332 | 2907.9 | 88.39 | -537.88
| 3100 | 21.955 | 279.332 | 3000.64 | 94.45 | -574.78
| 3200 | 21.955 | 279.332 | 3093.39 | 100.52 | -611.67
| 3300 | 21.955 | 279.332 | 3186.14 | 106.58 | -648.57
| 3400 | 21.955 | 279.332 | 3278.89 | 112.64 | -685.46
| 3500 | 21.955 | 279.332 | 3371.63 | 118.7 | -722.35
| 3600 | 21.955 | 279.332 | 3464.38 | 124.77 | -759.25
| 3700 | 21.955 | 279.332 | 3557.13 | 130.83 | -796.14
| 3800 | 21.955 | 279.332 | 3649.88 | 136.89 | -833.03
| 3900 | 21.955 | 279.332 | 3742.62 | 142.96 | -869.93
| 4000 | 21.955 | 279.332 | 3835.37 | 149.02 | -906.82
| 4100 | 21.955 | 279.332 | 3928.12 | 155.08 | -943.72
| 4200 | 21.955 | 279.332 | 4020.87 | 161.14 | -980.61
| 4300 | 21.955 | 279.332 | 4113.61 | 167.21 | -1017.5
| 4400 | 21.955 | 279.332 | 4206.36 | 173.27 | -1054.4
| 4500 | 21.955 | 279.332 | 4299.11 | 179.33 | -1091.29
| 4600 | 21.278 | 279.332 | 4391.93 | 185.36 | -1128
| 4700 | 19.278 | 279.332 | 4485.73 | 190.98 | -1162.2
| 4800 | 17.278 | 279.332 | 4580.68 | 196.07 | -1193.14
| 4900 | 15.278 | 279.332 | 4676.66 | 200.61 | -1220.8
| 5000 | 13.278 | 279.332 | 4773.57 | 204.61 | -1245.14
| 5100 | 11.278 | 279.332 | 4871.28 | 208.06 | -1266.12
| 5200 | 9.278 | 279.332 | 4969.67 | 210.96 | -1283.72
| 5300 | 7.278 | 279.332 | 5068.62 | 213.29 | -1297.93
| 5400 | 5.278 | 279.332 | 5168.02 | 215.06 | -1308.72
| 5500 | 3.278 | 279.332 | 5267.73 | 216.27 | -1316.08
| 5600 | 1.278 | 279.332 | 5367.65 | 216.92 | -1320
| 6000 | 10.331 | 180.654 | 5767.18 | 209.29 | -1320.8
| 6100 | 22.331 | 180.654 | 5862.97 | 181.23 | -1321.12
| 6200 | 34.331 | 180.654 | 5950.83 | 133.86 | -1321.66
| 6300 | 46.331 | 180.654 | 6026.92 | 69.26 | -1322.39
| 6400 | 58.331 | 180.654 | 6087.92 | -9.75 | -1323.3
| 6500 | 70.331 | 180.654 | 6131.16 | -99.71 | -1324.32
| 6600 | 82.331 | 180.654 | 6154.74 | -196.69 | -1325.43
| 6700 | 90.44 | 180.654 | 6158.75 | -296.49 | -1326.57
| 6800 | 90.44 | 180.654 | 6157.98 | -396.48 | -1327.71
| 6900 | 90.44 | 180.654 | 6157.22 | -496.47 | -1328.85
| 7000 | 90.44 | 180.654 | 6156.45 | -596.46 | -1329.99
| 7100 | 90.44 | 180.654 | 6155.68 | -696.45 | -1331.13
| 7200 | 90.44 | 180.654 | 6154.91 | -796.45 | -1332.27
| 7300 | 90.44 | 180.654 | 6154.14 | -896.44 | -1333.41
| 7400 | 90.44 | 180.654 | 6153.38 | -996.43 | -1334.55
| 7500 | 90.44 | 180.654 | 6152.61 | -1096.42 | -1335.69
| 7600 | 90.44 | 180.654 | 6151.84 | -1196.41 | -1336.83
| 7700 | 90.44 | 180.654 | 6151.07 | -1296.4 | -1337.98
| 7800 | 90.44 | 180.654 | 6150.31 | -1396.39 | -1339.12
| 7900 | 90.44 | 180.654 | 6149.54 | -1496.38 | -1340.26
| 8000 | 90.44 | 180.654 | 6148.77 | -1596.37 | -1341.4
| 8100 | 90.44 | 180.654 | 6148 | -1696.36 | -1342.54
| 8200 | 90.44 | 180.654 | 6147.23 | -1796.35 | -1343.68
| 8300 | 90.44 | 180.654 | 6146.47 | -1896.34 | -1344.82
| 8400 | 90.44 | 180.654 | 6145.7 | -1996.33 | -1345.96
| 8500 | 90.44 | 180.654 | 6144.93 | -2096.32 | -1347.1
| 8600 | 90.44 | 180.654 | 6144.16 | -2196.31 | -1348.24
| 8700 | 90.44 | 180.654 | 6143.4 | -2296.3 | -1349.38
| 8800 | 90.44 | 180.654 | 6142.63 | -2396.29 | -1350.52
| 8900 | 90.44 | 180.654 | 6141.86 | -2496.28 | -1351.67
| 9000 | 90.44 | 180.654 | 6141.09 | -2596.28 | -1352.81
| 9100 | 90.44 | 180.654 | 6140.33 | -2696.27 | -1353.95
| 9200 | 90.44 | 180.654 | 6139.56 | -2796.26 | -1355.09
| 9300 | 90.44 | 180.654 | 6138.79 | -2896.25 | -1356.23
| 9400 | 90.44 | 180.654 | 6138.02 | -2996.24 | -1357.37
| 9500 | 90.44 | 180.654 | 6137.25 | -3096.23 | -1358.51
| 9600 | 90.44 | 180.654 | 6136.49 | -3196.22 | -1359.65
| 9700 | 90.44 | 180.654 | 6135.72 | -3296.21 | -1360.79
| 9800 | 90.44 | 180.654 | 6134.95 | -3396.2 | -1361.93
| 9900 | 90.44 | 180.654 | 6134.18 | -3496.19 | -1363.07
| 10000 | 90.44 | 180.654 | 6133.42 | -3596.18 | -1364.21
| 10100 | 90.44 | 180.654 | 6132.65 | -3696.17 | -1365.36
| 10200 | 90.44 | 180.654 | 6131.88 | -3796.16 | -1366.5
| 10300 | 90.44 | 180.654 | 6131.11 | -3896.15 | -1367.64
| 10400 | 90.44 | 180.654 | 6130.34 | -3996.14 | -1368.78
| 10500 | 90.44 | 180.654 | 6129.58 | -4096.13 | -1369.92
| 10600 | 90.44 | 180.654 | 6128.81 | -4196.12 | -1371.06
| 10700 | 90.44 | 180.654 | 6128.04 | -4296.11 | -1372.2
| 10800 | 90.44 | 180.654 | 6127.27 | -4396.1 | -1373.34
| 10900 | 90.44 | 180.654 | 6126.51 | -4496.1 | -1374.48
| 10965.88 | 90.44 | 180.654 | 6126 | -4561.97 | -1375.23

## Lookup (hidden)
North Reference | RetunValue | Grid Type | ReturnValue | Deviation Indicator | ReturnValue
| 2 |  | 0 |  | 4
True |  | SPCS-Colorado Central-NAD27 |  | Directional
Grid |  | SPCS-Colorado Central-NAD83 |  | High Angle
|  | SPCS-Colorado North-NAD27 |  | Horizontal
SPCS-Colorado North-NAD83
SPCS-Colorado South-NAD27
SPCS-Colorado South-NAD83
UTM-Zone 12 NAD27
UTM-Zone 12 NAD83
UTM-Zone 13 NAD27
UTM-Zone 13 NAD83