## Data
Header Information | measured depth (ft) | inclination (°) | azimuth (°) | true vertical depth (ft) | northing +N/-S (ft) | easting +E/-W (ft)
Operator Name | 0 | 0 | 0 | 0 | 0 | 0
Whiting Oil & Gas Corporation | 260 | 0.7 | 301.2 | 260 | 0.8 | -1.4
Operator Number | 718 | 2.3 | 20.4 | 717.9 | 10.9 | -0.5
96155 | 991 | 1.6 | 42.3 | 990.7 | 18.8 | 3.9
Well Name and Number | 1173 | 1.9 | 56.8 | 1172.6 | 22.4 | 8.2
Razor #27K-3406B | 1265 | 1.4 | 57.9 | 1264.6 | 23.8 | 10.4
API Number (if available) | 1538 | 1 | 174.7 | 1537.5 | 23.2 | 13.4
05-123-37708 | 1538 | 1 | 174.7 | 1537.5 | 23.2 | 13.4
Location: QQ SEC TWP RGE | 1667 | 1.4 | 188.9 | 1666.5 | 20.5 | 13.3
NESW 27-10N-58W | 1758 | 1.2 | 235.7 | 1757.5 | 18.9 | 12.3
Citing Type: Planned or Actual | 1849 | 0.7 | 190.1 | 1848.5 | 17.8 | 11.5
ACTUAL | 1940 | 0.9 | 218.6 | 1939.5 | 16.7 | 10.9
Deviation Indicator | 2031 | 0.8 | 241.7 | 2030.5 | 15.8 | 9.9
Horizontal | 2122 | 2 | 210.6 | 2121.4 | 14.2 | 8.5
North Reference | 2214 | 1.6 | 206.7 | 2213.4 | 11.6 | 7.1
True | 2304 | 2.9 | 210.5 | 2303.3 | 8.6 | 5.4
Grid Type | 2396 | 1.3 | 204.1 | 2395.3 | 5.6 | 3.8
#VALUE! | 2487 | 1.6 | 198.6 | 2486.2 | 3.5 | 3
| 2578 | 1.3 | 135.4 | 2577.2 | 1.5 | 3.3
| 2670 | 1.6 | 157.2 | 2669.2 | -0.4 | 4.5
| 2761 | 1.3 | 157.9 | 2760.1 | -2.5 | 5.4
| 2853 | 1.5 | 139.3 | 2852.1 | -4.4 | 6.6
| 2945 | 0.9 | 197.8 | 2944.1 | -6 | 7.2
| 3036 | 1.6 | 172.1 | 3035.1 | -8 | 7.1
| 3128 | 1.6 | 220.1 | 3127 | -10.2 | 6.5
| 3220 | 2.1 | 200.3 | 3219 | -12.8 | 5.1
| 3312 | 1.6 | 148.3 | 3311 | -15.5 | 5.1
| 3403 | 1.5 | 41.3 | 3401.9 | -15.6 | 6.6
| 3495 | 1.6 | 37.1 | 3493.9 | -13.7 | 8.2
| 3587 | 0.5 | 42.6 | 3585.9 | -12.4 | 9.2
| 3679 | 1.1 | 58.1 | 3677.9 | -11.6 | 10.2
| 3770 | 0.8 | 88.4 | 3768.9 | -11.1 | 11.6
| 3862 | 1.2 | 218.8 | 3860.9 | -11.9 | 11.6
| 3953 | 1.4 | 214.2 | 3951.8 | -13.5 | 10.4
| 4045 | 1.2 | 220.8 | 4043.8 | -15.2 | 9.2
| 4137 | 1.3 | 231.2 | 4135.8 | -16.6 | 7.7
| 4229 | 1.2 | 194.1 | 4227.8 | -18.2 | 6.7
| 4319 | 1 | 242.6 | 4317.8 | -19.4 | 5.7
| 4411 | 1 | 217.4 | 4409.7 | -20.5 | 4.5
| 4502 | 0.6 | 213.6 | 4500.7 | -21.5 | 3.8
| 4593 | 0.8 | 218.6 | 4591.7 | -22.4 | 3.1
| 4685 | 2.5 | 173.6 | 4683.7 | -24.9 | 3
| 4777 | 2.3 | 177.5 | 4775.6 | -28.7 | 3.3
| 4869 | 2.2 | 167.1 | 4867.5 | -32.3 | 3.7
| 4961 | 2 | 161.7 | 4959.5 | -35.5 | 4.6
| 5052 | 2 | 161 | 5050.4 | -38.5 | 5.7
| 5144 | 6.3 | 178.4 | 5142.2 | -45.1 | 6.3
| 5175 | 9.4 | 187.1 | 5172.9 | -49.3 | 6.1
| 5205 | 12.6 | 191.8 | 5202.3 | -54.9 | 5.1
| 5236 | 15.3 | 193.3 | 5232.4 | -62.2 | 3.5
| 5266 | 18.1 | 190.2 | 5261.1 | -70.7 | 1.7
| 5296 | 20.8 | 186.5 | 5289.4 | -80.6 | 0.3
| 5327 | 22 | 184.5 | 5318.3 | -91.8 | -0.8
| 5357 | 24.7 | 181.7 | 5345.8 | -103.7 | -1.4
| 5388 | 27.7 | 181 | 5373.6 | -117.4 | -1.7
| 5418 | 30.5 | 180.9 | 5399.8 | -132 | -2
| 5449 | 33.4 | 181.6 | 5426.1 | -148.4 | -2.3
| 5479 | 35.1 | 182.1 | 5450.9 | -165.2 | -2.9
| 5510 | 38 | 181.5 | 5475.8 | -183.7 | -3.5
| 5540 | 41.9 | 180.7 | 5498.8 | -202.9 | -3.8
| 5571 | 45.3 | 179.6 | 5521.3 | -224.3 | -3.9
| 5601 | 48.5 | 177.8 | 5541.8 | -246.2 | -3.4
| 5631 | 50.6 | 178.1 | 5561.2 | -269 | -2.6
| 5662 | 52 | 179.9 | 5580.6 | -293.2 | -2.1
| 5692 | 54.5 | 181 | 5598.6 | -317.2 | -2.3
| 5723 | 56.8 | 182.6 | 5616.1 | -342.8 | -3.1
| 5753 | 59.7 | 183.6 | 5631.8 | -368.3 | -4.5
| 5784 | 63.1 | 184.2 | 5646.7 | -395.4 | -6.4
| 5814 | 67.8 | 184.4 | 5659.1 | -422.6 | -8.4
| 5844 | 71.9 | 183.8 | 5669.5 | -450.7 | -10.4
| 5875 | 75.3 | 184 | 5678.2 | -480.4 | -12.5
| 5905 | 77.2 | 184 | 5685.4 | -509.5 | -14.5
| 5936 | 78.4 | 184.3 | 5691.9 | -539.7 | -16.7
| 5966 | 79.7 | 183.7 | 5697.6 | -569.1 | -18.7
| 5997 | 81.8 | 183.3 | 5702.6 | -599.6 | -20.6
| 6028 | 84.1 | 183.4 | 5706.4 | -630.3 | -22.4
| 6058 | 86.7 | 183.1 | 5708.8 | -660.2 | -24.1
| 6153 | 92.1 | 183.3 | 5709.8 | -755 | -29.4
| 6184 | 92.6 | 182.6 | 5708.5 | -785.9 | -31
| 6216 | 91.9 | 182.5 | 5707.3 | -817.8 | -32.4
| 6248 | 91.6 | 182.7 | 5706.3 | -849.8 | -33.9
| 6288 | 92 | 181.8 | 5705 | -889.7 | -35.4
| 6394 | 90.1 | 182 | 5703.1 | -995.7 | -38.9
| 6489 | 89.8 | 181.4 | 5703.2 | -1090.6 | -41.8
| 6584 | 89.4 | 181 | 5703.8 | -1185.6 | -43.8
| 6678 | 89.1 | 180.8 | 5705.1 | -1279.6 | -45.2
| 6773 | 89.2 | 180.3 | 5706.5 | -1374.6 | -46.1
| 6868 | 88.1 | 180.9 | 5708.7 | -1469.5 | -47.1
| 6900 | 87.9 | 180.9 | 5709.8 | -1501.5 | -47.6
| 6963 | 89.7 | 180.8 | 5711.1 | -1564.5 | -48.6
| 7058 | 91.1 | 179.1 | 5710.5 | -1659.5 | -48.5
| 7152 | 91.3 | 179.4 | 5708.5 | -1753.4 | -47.3
| 7247 | 90.8 | 177.3 | 5706.8 | -1848.4 | -44.5
| 7342 | 91.2 | 179 | 5705.1 | -1943.3 | -41.5
| 7437 | 90.7 | 179.5 | 5703.5 | -2038.3 | -40.2
| 7532 | 88.9 | 180.1 | 5703.9 | -2133.3 | -39.9
| 7624 | 90.5 | 181.7 | 5704.4 | -2225.3 | -41.3
| 7715 | 90.2 | 181.7 | 5703.8 | -2316.2 | -44
| 7807 | 89.5 | 181.6 | 5704 | -2408.2 | -46.7
| 7898 | 88.3 | 180.6 | 5705.8 | -2499.2 | -48.4
| 7989 | 88.4 | 180.7 | 5708.4 | -2590.1 | -49.5
| 8081 | 89.5 | 181.6 | 5710.1 | -2682.1 | -51.3
| 8172 | 90.3 | 181.8 | 5710.3 | -2773.1 | -54
| 8263 | 90.9 | 180.6 | 5709.3 | -2864 | -55.9
| 8354 | 90.6 | 179.6 | 5708.1 | -2955 | -56.1
| 8445 | 89.3 | 179.4 | 5708.2 | -3046 | -55.3
| 8536 | 89.2 | 179.4 | 5709.4 | -3137 | -54.3
| 8628 | 89 | 182 | 5710.8 | -3229 | -55.4
| 8719 | 90 | 181.7 | 5711.6 | -3319.9 | -58.4
| 8810 | 90.5 | 181.1 | 5711.2 | -3410.9 | -60.6
| 8902 | 89.2 | 180.4 | 5711.5 | -3502.9 | -61.8
| 8993 | 89.8 | 179.1 | 5712.3 | -3593.9 | -61.4
| 9085 | 92.4 | 178.4 | 5710.5 | -3685.8 | -59.4
| 9176 | 92.1 | 178 | 5706.9 | -3776.7 | -56.6
| 9267 | 88.8 | 178.4 | 5706.2 | -3867.7 | -53.7
| 9359 | 88.5 | 178.4 | 5708.4 | -3959.6 | -51.1
| 9451 | 89.2 | 178.8 | 5710.2 | -4051.5 | -48.9
| 9542 | 90 | 179.4 | 5710.9 | -4142.5 | -47.4
| 9634 | 91.4 | 179.9 | 5709.7 | -4234.5 | -46.9
| 9726 | 91.6 | 179.4 | 5707.3 | -4326.5 | -46.3
| 9818 | 91.1 | 180.9 | 5705.2 | -4418.5 | -46.6
| 9909 | 90 | 179.2 | 5704.3 | -4509.4 | -46.6
| 10001 | 89.8 | 181.6 | 5704.4 | -4601.4 | -47.3
| 10093 | 90.5 | 182.7 | 5704.2 | -4693.4 | -50.7
| 10184 | 90.5 | 183.4 | 5703.4 | -4784.2 | -55.6
| 10276 | 89.8 | 180.2 | 5703.2 | -4876.2 | -58.5
| 10367 | 88.5 | 179.3 | 5704.5 | -4967.2 | -58.1
| 10459 | 88.4 | 179.4 | 5707 | -5059.1 | -57
| 10551 | 89 | 180.3 | 5709.1 | -5151.1 | -56.8
| 10643 | 89.3 | 180.1 | 5710.5 | -5243.1 | -57.1
| 10734 | 90.3 | 182.3 | 5710.8 | -5334 | -59
| 10825 | 90.5 | 181.9 | 5710.1 | -5425 | -62.3
| 10916 | 90.9 | 182.3 | 5709 | -5515.9 | -65.7
| 11008 | 90.5 | 182.3 | 5707.9 | -5607.8 | -69.4
| 11099 | 90.5 | 182.4 | 5707.1 | -5698.8 | -73.1
| 11191 | 90.6 | 182.8 | 5706.2 | -5790.7 | -77.3
| 11283 | 90.1 | 183.3 | 5705.7 | -5882.5 | -82.2
| 11375 | 90.5 | 183.1 | 5705.2 | -5974.4 | -87.3
| 11466 | 91.2 | 182.5 | 5703.8 | -6065.3 | -91.8
| 11558 | 93.5 | 179.2 | 5700.1 | -6157.1 | -93.1
| 11650 | 91.2 | 179 | 5696.3 | -6249.1 | -91.7
| 11741 | 91.3 | 178.2 | 5694.3 | -6340 | -89.5
| 11832 | 89.5 | 177.8 | 5693.7 | -6430.9 | -86.3
| 11924 | 89.5 | 177.4 | 5694.5 | -6522.9 | -82.4
| 12015 | 88.7 | 176.4 | 5695.9 | -6613.7 | -77.5
| 12106 | 88.1 | 176.4 | 5698.4 | -6704.5 | -71.8
| 12198 | 88.4 | 177.1 | 5701.2 | -6796.3 | -66.6
| 12289 | 88.8 | 177.3 | 5703.5 | -6887.2 | -62.1
| 12330 | 88.9 | 177.8 | 5704.3 | -6928.1 | -60.4
| 12382 | 88.9 | 177.8 | 5705.3 | -6980.1 | -58.4

## Lookup (hidden)
North Reference | RetunValue | Grid Type | ReturnValue | Deviation Indicator | ReturnValue
| 2 |  | 0 |  | 4
True |  | SPCS-Colorado Central-NAD27 |  | Directional
Grid |  | SPCS-Colorado Central-NAD83 |  | High Angle
|  | SPCS-Colorado North-NAD27 |  | Horizontal
SPCS-Colorado North-NAD83
SPCS-Colorado South-NAD27
SPCS-Colorado South-NAD83
UTM-Zone 12 NAD27
UTM-Zone 12 NAD83
UTM-Zone 13 NAD27
UTM-Zone 13 NAD83