## Data
Header Information | measured depth (ft) | inclination (°) | azimuth (°) | true vertical depth (ft) | northing +N/-S (ft) | easting +E/-W (ft)
Operator Name | 0 | 0 | 0 | 0 | 0 | 0
KERR-MCGEE | 25 | 0 | 0 | 25 | 0 | 0
Operator Number | 125 | 0.53 | 342.24 | 125 | 0.44 | -0.14
47120 | 225 | 0.28 | 331.03 | 225 | 1.09 | -0.4
Well Name and Number | 325 | 0.19 | 312.62 | 325 | 1.42 | -0.64
THOMASON 22C-31HZ | 425 | 0.24 | 353.78 | 424.99 | 1.74 | -0.79
API Number (if available) | 525 | 0.21 | 359.31 | 524.99 | 2.13 | -0.81
05-123-36003 | 625 | 0.29 | 48.9 | 624.99 | 2.48 | -0.62
Location: QQ SEC TWP RGE | 725 | 0.29 | 61.62 | 724.99 | 2.77 | -0.21
SESW SEC 6 T1N R65W | 825 | 0.29 | 88.51 | 824.99 | 2.9 | 0.27
Citing Type: Planned or Actual | 925 | 0.18 | 139.05 | 924.99 | 2.78 | 0.62
ACTUAL | 1025 | 0.29 | 107.34 | 1024.99 | 2.59 | 0.97
Deviation Indicator | 1125 | 0.2 | 119.66 | 1124.99 | 2.43 | 1.36
Horizontal | 1225 | 0.24 | 37.95 | 1224.99 | 2.51 | 1.64
North Reference | 1325 | 0.19 | 54.74 | 1324.99 | 2.77 | 1.91
True | 1425 | 0.35 | 18.76 | 1424.99 | 3.15 | 2.14
Grid Type | 1465 | 0.1 | 343.22 | 1464.99 | 3.3 | 2.17
#VALUE! | 1607 | 0.38 | 340.06 | 1606.98 | 3.86 | 1.97
| 1699 | 0.14 | 255.54 | 1698.98 | 4.12 | 1.76
| 1830 | 1.1 | 185.53 | 1829.97 | 2.83 | 1.48
| 1900 | 1.84 | 188.85 | 1899.95 | 1.05 | 1.25
| 1973 | 3.26 | 174.79 | 1972.88 | -2.17 | 1.25
| 2065 | 3.56 | 169.31 | 2064.71 | -7.59 | 2.02
| 2157 | 4.61 | 164.79 | 2156.48 | -13.96 | 3.52
| 2249 | 6.23 | 169.85 | 2248.07 | -22.44 | 5.37
| 2341 | 6.88 | 167.59 | 2339.46 | -32.74 | 7.43
| 2432 | 9.59 | 171.79 | 2429.52 | -45.57 | 9.69
| 2524 | 10.37 | 168.12 | 2520.13 | -61.25 | 12.49
| 2616 | 10.32 | 163.22 | 2610.63 | -77.25 | 16.57
| 2708 | 9.62 | 164.57 | 2701.24 | -92.55 | 21
| 2799 | 9.65 | 171.12 | 2790.96 | -107.41 | 24.2
| 2894 | 9.62 | 177.23 | 2884.62 | -123.21 | 25.81
| 2988 | 10.04 | 178.94 | 2977.24 | -139.25 | 26.34
| 3083 | 10.9 | 175.6 | 3070.66 | -156.48 | 27.18
| 3177 | 11.31 | 169.71 | 3162.91 | -174.41 | 29.51
| 3272 | 9.83 | 168.39 | 3256.29 | -191.52 | 32.81
| 3366 | 8.19 | 167.21 | 3349.13 | -205.91 | 35.9
| 3461 | 4.77 | 169.55 | 3443.51 | -216.4 | 38.12
| 3555 | 3.8 | 177.61 | 3537.24 | -223.36 | 38.96
| 3650 | 2.16 | 156.74 | 3632.12 | -228.15 | 39.8
| 3744 | 0.1 | 217.83 | 3726.09 | -229.84 | 40.45
| 3839 | 0.52 | 62.83 | 3821.09 | -229.71 | 40.78
| 3933 | 0.77 | 341.3 | 3915.09 | -228.92 | 40.96
| 4028 | 1.26 | 316.36 | 4010.07 | -227.55 | 40.03
| 4122 | 1.35 | 303.28 | 4104.05 | -226.2 | 38.39
| 4217 | 2.61 | 304 | 4198.99 | -224.38 | 35.66
| 4311 | 2.05 | 302.79 | 4292.91 | -222.27 | 32.47
| 4406 | 0.24 | 305.17 | 4387.89 | -221.23 | 30.88
| 4500 | 0.45 | 60.99 | 4481.89 | -220.94 | 31.05
| 4594 | 0.12 | 342.21 | 4575.89 | -220.67 | 31.34
| 4689 | 0.81 | 308.43 | 4670.88 | -220.16 | 30.78
| 4783 | 1.26 | 307.9 | 4764.87 | -219.11 | 29.45
| 4877 | 0.89 | 301.96 | 4858.85 | -218.09 | 28.01
| 4972 | 0.55 | 190.56 | 4953.85 | -218.14 | 27.3
| 5066 | 0.45 | 108.41 | 5047.84 | -218.7 | 27.57
| 5160 | 0.43 | 24.06 | 5141.84 | -218.5 | 28.06
| 5255 | 1.22 | 65.76 | 5236.83 | -217.76 | 29.13
| 5349 | 1.15 | 57.15 | 5330.81 | -216.84 | 30.84
| 5444 | 1.59 | 94.35 | 5425.79 | -216.42 | 32.95
| 5538 | 0.76 | 126.49 | 5519.77 | -216.89 | 34.75
| 5632 | 0.44 | 108.01 | 5613.76 | -217.37 | 35.6
| 5726 | 1.38 | 163.98 | 5707.75 | -218.57 | 36.25
| 5821 | 1.85 | 148.56 | 5802.71 | -220.98 | 37.37
| 5915 | 1.67 | 141.77 | 5896.67 | -223.35 | 39.01
| 6010 | 1.71 | 152.99 | 5991.63 | -225.7 | 40.51
| 6104 | 1.48 | 153.67 | 6085.59 | -228.04 | 41.68
| 6199 | 0.99 | 144.68 | 6180.57 | -229.81 | 42.7
| 6293 | 0.79 | 153.89 | 6274.56 | -231.05 | 43.46
| 6387 | 0.36 | 278.5 | 6368.55 | -231.59 | 43.45
| 6482 | 0.57 | 319.15 | 6463.55 | -231.19 | 42.84
| 6576 | 0.49 | 354.25 | 6557.55 | -230.43 | 42.5
| 6670 | 0.5 | 18.88 | 6651.54 | -229.65 | 42.59
| 6735 | 0.38 | 1.67 | 6716.54 | -229.16 | 42.69
| 6764 | 0.84 | 20.75 | 6745.54 | -228.87 | 42.77
| 6858 | 2.78 | 359.83 | 6839.49 | -225.94 | 43
| 6905 | 6.99 | 353.51 | 6886.31 | -221.96 | 42.68
| 6952 | 12.05 | 353.52 | 6932.65 | -214.24 | 41.8
| 7046 | 22.16 | 357.8 | 7022.37 | -186.7 | 40.01
| 7141 | 29.12 | 359.65 | 7107.97 | -145.63 | 39.18
| 7235 | 37.16 | 1.16 | 7186.62 | -94.29 | 39.61
| 7330 | 42.23 | 3.4 | 7259.69 | -33.69 | 42.09
| 7377 | 47.89 | 3.94 | 7292.88 | -0.51 | 44.23
| 7423 | 55.64 | 2.73 | 7321.33 | 35.54 | 46.31
| 7454 | 61.03 | 1.42 | 7337.6 | 61.89 | 47.25
| 7485 | 66.37 | 2.46 | 7351.33 | 89.66 | 48.2
| 7517 | 71.95 | 2.4 | 7362.71 | 119.53 | 49.47
| 7531 | 74.64 | 2.22 | 7366.73 | 132.92 | 50.01
| 7616 | 81.74 | 2.46 | 7384.11 | 216 | 53.4
| 7708 | 83.87 | 1.96 | 7395.64 | 307.2 | 56.92
| 7800 | 87.08 | 1.89 | 7402.89 | 398.85 | 60
| 7892 | 90.03 | 359.35 | 7405.21 | 490.8 | 61
| 7983 | 90.44 | 358.25 | 7404.84 | 581.78 | 59.09
| 8075 | 90.94 | 358.37 | 7403.73 | 673.73 | 56.38
| 8167 | 90.13 | 358.57 | 7402.87 | 765.69 | 53.92
| 8258 | 91.28 | 359.34 | 7401.75 | 856.67 | 52.26
| 8349 | 91.01 | 359.61 | 7399.94 | 947.65 | 51.43
| 8441 | 90.98 | 0.11 | 7398.34 | 1039.63 | 51.2
| 8533 | 90.17 | 0.75 | 7397.42 | 1131.62 | 51.89
| 8624 | 89.46 | 1.49 | 7397.71 | 1222.61 | 53.67
| 8716 | 89.53 | 1.07 | 7398.52 | 1314.58 | 55.73
| 8807 | 89.93 | 1.01 | 7398.95 | 1405.56 | 57.38
| 8899 | 89.6 | 0.94 | 7399.33 | 1497.55 | 58.94
| 8991 | 89.36 | 1.54 | 7400.16 | 1589.52 | 60.93
| 9082 | 88.99 | 1.61 | 7401.47 | 1680.48 | 63.44
| 9174 | 89.13 | 1.52 | 7402.98 | 1772.43 | 65.95
| 9265 | 89.73 | 1.42 | 7403.89 | 1863.4 | 68.28
| 9357 | 89.6 | 1.39 | 7404.42 | 1955.37 | 70.54
| 9449 | 88.72 | 359.15 | 7405.77 | 2047.35 | 70.97
| 9541 | 89.66 | 358.18 | 7407.07 | 2139.31 | 68.83
| 9633 | 91.14 | 358.53 | 7406.43 | 2231.27 | 66.19
| 9725 | 90.64 | 357.95 | 7405 | 2323.22 | 63.36
| 9816 | 89.36 | 357.25 | 7405 | 2414.13 | 59.55
| 9908 | 89.8 | 357.53 | 7405.68 | 2506.04 | 55.36
| 10002 | 89.83 | 357.69 | 7405.98 | 2599.95 | 51.44
| 10097 | 89.9 | 358.54 | 7406.2 | 2694.9 | 48.32
| 10191 | 87.24 | 357.22 | 7408.55 | 2788.8 | 44.84
| 10286 | 86.64 | 356.25 | 7413.62 | 2883.51 | 39.44
| 10380 | 88.39 | 356.19 | 7417.7 | 2977.21 | 33.25
| 10475 | 90.44 | 355.87 | 7418.67 | 3071.97 | 26.67
| 10569 | 90.91 | 356.77 | 7417.56 | 3165.77 | 20.64
| 10663 | 90.81 | 357.87 | 7416.15 | 3259.65 | 16.24
| 10758 | 88.62 | 357.25 | 7416.62 | 3354.56 | 12.2
| 10852 | 90.67 | 359.26 | 7417.2 | 3448.51 | 9.34
| 10946 | 91.11 | 0.16 | 7415.74 | 3542.49 | 8.86
| 11041 | 89.87 | 359.76 | 7414.93 | 3637.49 | 8.8
| 11135 | 90.34 | 1.49 | 7414.76 | 3731.48 | 9.82
| 11230 | 90.07 | 2.3 | 7414.42 | 3826.42 | 12.96
| 11324 | 88.82 | 1.96 | 7415.33 | 3920.35 | 16.46
| 11418 | 88.86 | 1.42 | 7417.23 | 4014.29 | 19.23
| 11512 | 88.66 | 1.42 | 7419.27 | 4108.24 | 21.56
| 11607 | 88.66 | 1.08 | 7421.49 | 4203.19 | 23.63
| 11701 | 89.36 | 1.78 | 7423.11 | 4297.15 | 25.97
| 11796 | 89.97 | 1.01 | 7423.67 | 4392.12 | 28.29
| 11890 | 90.54 | 0.27 | 7423.25 | 4486.11 | 29.34
| 11985 | 90.7 | 359.93 | 7422.22 | 4581.1 | 29.5
| 12079 | 92.15 | 0.21 | 7419.88 | 4675.07 | 29.62
| 12174 | 91.88 | 0.95 | 7416.54 | 4770.01 | 30.58
| 12268 | 88.99 | 359.12 | 7415.83 | 4863.99 | 30.64
| 12363 | 89.2 | 359.63 | 7417.33 | 4958.97 | 29.6
| 12458 | 90.6 | 359.59 | 7417.5 | 5053.97 | 28.95
| 12552 | 92.02 | 359.52 | 7415.35 | 5147.94 | 28.22
| 12646 | 92.39 | 1.03 | 7411.73 | 5241.86 | 28.67
| 12741 | 92.85 | 3.15 | 7407.39 | 5336.7 | 32.13
| 12835 | 91.01 | 3.84 | 7404.22 | 5430.46 | 37.86
| 12930 | 91.71 | 4.34 | 7401.97 | 5525.19 | 44.64
| 13024 | 89.56 | 5.19 | 7400.92 | 5618.86 | 52.44
| 13118 | 89.9 | 6.26 | 7401.37 | 5712.39 | 61.82
| 13212 | 89.03 | 3.46 | 7402.25 | 5806.03 | 69.78
| 13306 | 89.7 | 0.2 | 7403.29 | 5899.97 | 72.78
| 13400 | 89.06 | 358.98 | 7404.3 | 5993.96 | 72.11
| 13495 | 89.4 | 358.45 | 7405.58 | 6088.92 | 69.98
| 13589 | 89.39 | 359.04 | 7406.57 | 6182.9 | 67.92
| 13683 | 88.89 | 359.08 | 7407.98 | 6276.87 | 66.38
| 13778 | 90.5 | 358.73 | 7408.49 | 6371.85 | 64.56
| 13872 | 88.66 | 358.96 | 7409.18 | 6465.82 | 62.67
| 13967 | 87.81 | 358.85 | 7412.11 | 6560.76 | 60.86
| 14061 | 88.49 | 358.58 | 7415.14 | 6654.69 | 58.75
| 14155 | 88.22 | 358.63 | 7417.84 | 6748.62 | 56.46
| 14249 | 88.62 | 358.06 | 7420.43 | 6842.55 | 53.75
| 14344 | 89.39 | 357.43 | 7422.08 | 6937.46 | 50.01
| 14407 | 90.3 | 357.16 | 7422.25 | 7000.38 | 47.04
| 14478 | 90.3 | 357.16 | 7421.88 | 7071.3 | 43.52

## Lookup (hidden)
North Reference | RetunValue | Grid Type | ReturnValue | Deviation Indicator | ReturnValue
| 2 |  | 0 |  | 4
True |  | SPCS-Colorado Central-NAD27 |  | Directional
Grid |  | SPCS-Colorado Central-NAD83 |  | High Angle
|  | SPCS-Colorado North-NAD27 |  | Horizontal
SPCS-Colorado North-NAD83
SPCS-Colorado South-NAD27
SPCS-Colorado South-NAD83
UTM-Zone 12 NAD27
UTM-Zone 12 NAD83
UTM-Zone 13 NAD27
UTM-Zone 13 NAD83