## Data
Header Information | measured depth (ft) | inclination (°) | azimuth (°) | true vertical depth (ft) | northing +N/-S (ft) | easting +E/-W (ft)
Operator Name | 100 | 0 | 0 | 100 | 0 | 0
Encana Oil & Gas | 200 | 0 | 0 | 200 | 0 | 0
Operator Number | 300 | 2 | 229.89 | 300 | -1.1 | -1.3
100185 | 400 | 4 | 229.89 | 399.8 | -4.5 | -5.3
Well Name and Number | 500 | 6 | 229.89 | 499.5 | -10.1 | -12
MUMBY STATE 4A-36H | 600 | 8 | 229.89 | 598.7 | -18 | -21.3
API Number (if available) | 700 | 10 | 229.89 | 697.5 | -28 | -33.3
| 800 | 12 | 229.89 | 795.6 | -40.3 | -47.9
Location: QQ SEC TWP RGE | 900 | 14 | 229.89 | 893.1 | -54.8 | -65.1
S36-T2N-R66W | 1000 | 16 | 229.89 | 989.6 | -71.5 | -84.9
Citing Type: Planned or Actual | 1100 | 18 | 229.89 | 1085.3 | -90.3 | -107.2
PLANNED | 1193.6 | 19.87 | 229.89 | 1173.8 | -109.9 | -130.5
Deviation Indicator | 1200 | 19.87 | 229.89 | 1179.8 | -111.3 | -132.1
Horizontal | 1300 | 19.87 | 229.89 | 1273.9 | -133.2 | -158.1
North Reference | 1400 | 19.87 | 229.89 | 1367.9 | -155.1 | -184.1
True | 1500 | 19.87 | 229.89 | 1462 | -177 | -210.1
Grid Type | 1600 | 19.87 | 229.89 | 1556 | -198.9 | -236.1
#VALUE! | 1700 | 19.87 | 229.89 | 1650 | -220.8 | -262.1
| 1800 | 19.87 | 229.89 | 1744.1 | -242.7 | -288.1
| 1900 | 19.87 | 229.89 | 1838.1 | -264.6 | -314.1
| 2000 | 19.87 | 229.89 | 1932.2 | -286.5 | -340.1
| 2100 | 19.87 | 229.89 | 2026.2 | -308.4 | -366.1
| 2200 | 19.87 | 229.89 | 2120.3 | -330.3 | -392.1
| 2300 | 19.87 | 229.89 | 2214.3 | -352.2 | -418.1
| 2400 | 19.87 | 229.89 | 2308.4 | -374.1 | -444.1
| 2500 | 19.87 | 229.89 | 2402.4 | -396 | -470.1
| 2600 | 19.87 | 229.89 | 2496.5 | -417.9 | -496.1
| 2700 | 19.87 | 229.89 | 2590.5 | -439.8 | -522.1
| 2800 | 19.87 | 229.89 | 2684.5 | -461.7 | -548.1
| 2900 | 19.87 | 229.89 | 2778.6 | -483.6 | -574.1
| 3000 | 19.87 | 229.89 | 2872.6 | -505.5 | -600.1
| 3100 | 19.87 | 229.89 | 2966.7 | -527.4 | -626.1
| 3200 | 19.87 | 229.89 | 3060.7 | -549.3 | -652.1
| 3300 | 19.87 | 229.89 | 3154.8 | -571.2 | -678.1
| 3400 | 19.87 | 229.89 | 3248.8 | -593.1 | -704.1
| 3500 | 19.87 | 229.89 | 3342.9 | -615 | -730.1
| 3600 | 19.87 | 229.89 | 3436.9 | -636.9 | -756.1
| 3700 | 19.87 | 229.89 | 3530.9 | -658.8 | -782.1
| 3800 | 19.87 | 229.89 | 3625 | -680.7 | -808.1
| 3900 | 19.87 | 229.89 | 3719 | -702.6 | -834.1
| 4000 | 19.87 | 229.89 | 3813.1 | -724.5 | -860.1
| 4100 | 19.87 | 229.89 | 3907.1 | -746.4 | -886.1
| 4200 | 19.87 | 229.89 | 4001.2 | -768.3 | -912.1
| 4300 | 19.87 | 229.89 | 4095.2 | -790.2 | -938.1
| 4400 | 19.87 | 229.89 | 4189.3 | -812.1 | -964.1
| 4500 | 19.87 | 229.89 | 4283.3 | -834 | -990.1
| 4600 | 19.87 | 229.89 | 4377.4 | -855.9 | -1016.1
| 4700 | 19.87 | 229.89 | 4471.4 | -877.8 | -1042.1
| 4800 | 19.87 | 229.89 | 4565.4 | -899.7 | -1068.1
| 4900 | 19.87 | 229.89 | 4659.5 | -921.6 | -1094.1
| 5000 | 19.87 | 229.89 | 4753.5 | -943.5 | -1120.1
| 5100 | 19.87 | 229.89 | 4847.6 | -965.4 | -1146.1
| 5200 | 19.87 | 229.89 | 4941.6 | -987.3 | -1172.1
| 5300 | 19.87 | 229.89 | 5035.7 | -1009.2 | -1198.1
| 5400 | 19.87 | 229.89 | 5129.7 | -1031.1 | -1224.1
| 5500 | 19.87 | 229.89 | 5223.8 | -1053 | -1250.1
| 5600 | 19.87 | 229.89 | 5317.8 | -1074.9 | -1276.1
| 5700 | 19.87 | 229.89 | 5411.9 | -1096.8 | -1302.1
| 5715.2 | 19.87 | 229.89 | 5426.2 | -1100.1 | -1306
| 5800 | 18.18 | 229.89 | 5506.3 | -1117.9 | -1327.2
| 5900 | 16.18 | 229.89 | 5601.8 | -1136.9 | -1349.7
| 6000 | 14.18 | 229.89 | 5698.4 | -1153.8 | -1369.8
| 6100 | 12.18 | 229.89 | 5795.7 | -1168.5 | -1387.2
| 6200 | 10.18 | 229.89 | 5893.8 | -1181 | -1402
| 6300 | 8.18 | 229.89 | 5992.5 | -1191.2 | -1414.2
| 6400 | 6.18 | 229.89 | 6091.7 | -1199.3 | -1423.8
| 6500 | 4.18 | 229.89 | 6191.3 | -1205.1 | -1430.7
| 6600 | 2.18 | 229.89 | 6291.2 | -1208.7 | -1434.9
| 6708.9 | 0 | 0 | 6400 | -1210 | -1436.5
| 6800 | 0 | 0 | 6491.1 | -1210 | -1436.5
| 6900 | 0 | 0 | 6591.1 | -1210 | -1436.5
| 7000 | 0 | 0 | 6691.1 | -1210 | -1436.5
| 7100 | 0 | 0 | 6791.1 | -1210 | -1436.5
| 7205.9 | 0 | 0 | 6897 | -1210 | -1436.5
| 7250 | 4.41 | 0 | 6941.1 | -1208.3 | -1436.5
| 7300 | 9.41 | 0 | 6990.7 | -1202.3 | -1436.5
| 7350 | 14.41 | 0 | 7039.6 | -1192 | -1436.5
| 7400 | 19.41 | 0 | 7087.5 | -1177.4 | -1436.5
| 7450 | 24.41 | 0 | 7133.8 | -1158.8 | -1436.5
| 7500 | 29.41 | 0 | 7178.4 | -1136.2 | -1436.5
| 7550 | 34.41 | 0 | 7220.8 | -1109.7 | -1436.5
| 7600 | 39.41 | 0 | 7260.8 | -1079.7 | -1436.5
| 7650 | 44.41 | 0 | 7298 | -1046.3 | -1436.5
| 7700 | 49.41 | 0 | 7332.1 | -1009.8 | -1436.5
| 7750 | 54.41 | 0 | 7363 | -970.5 | -1436.5
| 7800 | 59.41 | 0 | 7390.3 | -928.6 | -1436.5
| 7850 | 64.41 | 0 | 7413.8 | -884.5 | -1436.5
| 7900 | 69.41 | 0 | 7433.4 | -838.5 | -1436.5
| 7950 | 74.41 | 0 | 7448.9 | -791 | -1436.5
| 8000 | 79.41 | 0 | 7460.2 | -742.3 | -1436.5
| 8050 | 84.41 | 0 | 7467.3 | -692.9 | -1436.5
| 8100 | 89.41 | 0 | 7470 | -642.9 | -1436.5
| 8105.9 | 90 | 0 | 7470 | -637 | -1436.5
| 8200 | 90 | 0 | 7470 | -542.9 | -1436.5
| 8300 | 90 | 0 | 7470 | -442.9 | -1436.5
| 8400 | 90 | 0 | 7470 | -342.9 | -1436.5
| 8500 | 90 | 0 | 7470 | -242.9 | -1436.5
| 8600 | 90 | 0 | 7470 | -142.9 | -1436.5
| 8700 | 90 | 0 | 7470 | -42.9 | -1436.5
| 8800 | 90 | 0 | 7470 | 57.1 | -1436.5
| 8900 | 90 | 0 | 7470 | 157.1 | -1436.5
| 9000 | 90 | 0 | 7470 | 257.1 | -1436.5
| 9100 | 90 | 0 | 7470 | 357.1 | -1436.5
| 9200 | 90 | 0 | 7470 | 457.1 | -1436.5
| 9300 | 90 | 0 | 7470 | 557.1 | -1436.5
| 9400 | 90 | 0 | 7470 | 657.1 | -1436.5
| 9500 | 90 | 0 | 7470 | 757.1 | -1436.5
| 9600 | 90 | 0 | 7470 | 857.1 | -1436.5
| 9700 | 90 | 0 | 7470 | 957.1 | -1436.5
| 9800 | 90 | 0 | 7470 | 1057.1 | -1436.5
| 9900 | 90 | 0 | 7470 | 1157.1 | -1436.5
| 10000 | 90 | 0 | 7470 | 1257.1 | -1436.5
| 10100 | 90 | 0 | 7470 | 1357.1 | -1436.5
| 10200 | 90 | 0 | 7470 | 1457.1 | -1436.5
| 10300 | 90 | 0 | 7470 | 1557.1 | -1436.5
| 10400 | 90 | 0 | 7470 | 1657.1 | -1436.5
| 10500 | 90 | 0 | 7470 | 1757.1 | -1436.5
| 10600 | 90 | 0 | 7470 | 1857.1 | -1436.5
| 10700 | 90 | 0 | 7470 | 1957.1 | -1436.5
| 10800 | 90 | 0 | 7470 | 2057.1 | -1436.5
| 10900 | 90 | 0 | 7470 | 2157.1 | -1436.5
| 11000 | 90 | 0 | 7470 | 2257.1 | -1436.5
| 11100 | 90 | 0 | 7470 | 2357.1 | -1436.5
| 11200 | 90 | 0 | 7470 | 2457.1 | -1436.5
| 11300 | 90 | 0 | 7470 | 2557.1 | -1436.5
| 11400 | 90 | 0 | 7470 | 2657.1 | -1436.5
| 11500 | 90 | 0 | 7470 | 2757.1 | -1436.5
| 11600 | 90 | 0 | 7470 | 2857.1 | -1436.5
| 11700 | 90 | 0 | 7470 | 2957.1 | -1436.5
| 11800 | 90 | 0 | 7470 | 3057.1 | -1436.5
| 11900 | 90 | 0 | 7470 | 3157.1 | -1436.5
| 12000 | 90 | 0 | 7470 | 3257.1 | -1436.5
| 12100 | 90 | 0 | 7470 | 3357.1 | -1436.5
| 12200 | 90 | 0 | 7470 | 3457.1 | -1436.5
| 12300 | 90 | 0 | 7470 | 3557.1 | -1436.5
| 12372.3 | 90 | 0 | 7470 | 3629.4 | -1436.5

## Lookup (hidden)
North Reference | RetunValue | Grid Type | ReturnValue | Deviation Indicator | ReturnValue
| 2 |  | 0 |  | 4
True |  | SPCS-Colorado Central-NAD27 |  | Directional
Grid |  | SPCS-Colorado Central-NAD83 |  | High Angle
|  | SPCS-Colorado North-NAD27 |  | Horizontal
SPCS-Colorado North-NAD83
SPCS-Colorado South-NAD27
SPCS-Colorado South-NAD83
UTM-Zone 12 NAD27
UTM-Zone 12 NAD83
UTM-Zone 13 NAD27
UTM-Zone 13 NAD83