## Data
Header Information | measured depth (ft) | inclination (°) | azimuth (°) | true vertical depth (ft) | northing +N/-S (ft) | easting +E/-W (ft)
Operator Name | 100 | 0 | 0 | 100 | 0 | 0
Encana Oil & Gas | 200 | 0 | 0 | 200 | 0 | 0
Operator Number | 250 | 0 | 0 | 250 | 0 | 0
100185 | 300 | 1 | 222.19 | 300 | -0.3 | -0.3
Well Name and Number | 400 | 3 | 222.19 | 399.9 | -2.9 | -2.6
MUMBY STATE 4B-36H | 500 | 5 | 222.19 | 499.7 | -8.1 | -7.3
API Number (if available) | 600 | 7 | 222.19 | 599.1 | -15.8 | -14.3
| 700 | 9 | 222.19 | 698.2 | -26.1 | -23.7
Location: QQ SEC TWP RGE | 800 | 11 | 222.19 | 796.6 | -39 | -35.3
S36-T2N-R66W | 900 | 13 | 222.19 | 894.4 | -54.4 | -49.3
Citing Type: Planned or Actual | 1000 | 15 | 222.19 | 991.5 | -72.3 | -65.6
PLANNED | 1100 | 17 | 222.19 | 1087.6 | -92.8 | -84.1
Deviation Indicator | 1127.1 | 17.54 | 222.19 | 1113.5 | -98.7 | -89.5
Horizontal | 1200 | 17.54 | 222.19 | 1183 | -115 | -104.2
North Reference | 1300 | 17.54 | 222.19 | 1278.3 | -137.3 | -124.5
True | 1400 | 17.54 | 222.19 | 1373.7 | -159.7 | -144.7
Grid Type | 1500 | 17.54 | 222.19 | 1469 | -182 | -164.9
#VALUE! | 1600 | 17.54 | 222.19 | 1564.4 | -204.3 | -185.2
| 1700 | 17.54 | 222.19 | 1659.7 | -226.7 | -205.4
| 1800 | 17.54 | 222.19 | 1755.1 | -249 | -225.7
| 1900 | 17.54 | 222.19 | 1850.4 | -271.3 | -245.9
| 2000 | 17.54 | 222.19 | 1945.8 | -293.7 | -266.1
| 2100 | 17.54 | 222.19 | 2041.1 | -316 | -286.4
| 2200 | 17.54 | 222.19 | 2136.5 | -338.3 | -306.6
| 2300 | 17.54 | 222.19 | 2231.8 | -360.7 | -326.9
| 2400 | 17.54 | 222.19 | 2327.2 | -383 | -347.1
| 2500 | 17.54 | 222.19 | 2422.5 | -405.3 | -367.3
| 2600 | 17.54 | 222.19 | 2517.9 | -427.7 | -387.6
| 2700 | 17.54 | 222.19 | 2613.2 | -450 | -407.8
| 2800 | 17.54 | 222.19 | 2708.6 | -472.3 | -428.1
| 2900 | 17.54 | 222.19 | 2803.9 | -494.7 | -448.3
| 3000 | 17.54 | 222.19 | 2899.3 | -517 | -468.5
| 3100 | 17.54 | 222.19 | 2994.6 | -539.3 | -488.8
| 3200 | 17.54 | 222.19 | 3090 | -561.7 | -509
| 3300 | 17.54 | 222.19 | 3185.3 | -584 | -529.3
| 3400 | 17.54 | 222.19 | 3280.7 | -606.3 | -549.5
| 3500 | 17.54 | 222.19 | 3376 | -628.7 | -569.7
| 3600 | 17.54 | 222.19 | 3471.4 | -651 | -590
| 3700 | 17.54 | 222.19 | 3566.7 | -673.3 | -610.2
| 3800 | 17.54 | 222.19 | 3662.1 | -695.7 | -630.5
| 3900 | 17.54 | 222.19 | 3757.4 | -718 | -650.7
| 4000 | 17.54 | 222.19 | 3852.8 | -740.3 | -670.9
| 4100 | 17.54 | 222.19 | 3948.1 | -762.7 | -691.2
| 4200 | 17.54 | 222.19 | 4043.5 | -785 | -711.4
| 4300 | 17.54 | 222.19 | 4138.8 | -807.3 | -731.7
| 4400 | 17.54 | 222.19 | 4234.2 | -829.7 | -751.9
| 4500 | 17.54 | 222.19 | 4329.5 | -852 | -772.1
| 4600 | 17.54 | 222.19 | 4424.9 | -874.3 | -792.4
| 4700 | 17.54 | 222.19 | 4520.2 | -896.7 | -812.6
| 4800 | 17.54 | 222.19 | 4615.6 | -919 | -832.9
| 4900 | 17.54 | 222.19 | 4710.9 | -941.3 | -853.1
| 5000 | 17.54 | 222.19 | 4806.3 | -963.7 | -873.3
| 5100 | 17.54 | 222.19 | 4901.6 | -986 | -893.6
| 5200 | 17.54 | 222.19 | 4997 | -1008.3 | -913.8
| 5300 | 17.54 | 222.19 | 5092.3 | -1030.7 | -934.1
| 5400 | 17.54 | 222.19 | 5187.7 | -1053 | -954.3
| 5500 | 17.54 | 222.19 | 5283 | -1075.3 | -974.5
| 5600 | 17.54 | 222.19 | 5378.4 | -1097.7 | -994.8
| 5661 | 17.54 | 222.19 | 5436.5 | -1111.3 | -1007.1
| 5700 | 16.76 | 222.19 | 5473.8 | -1119.8 | -1014.9
| 5800 | 14.76 | 222.19 | 5570 | -1139.9 | -1033.1
| 5900 | 12.76 | 222.19 | 5667.1 | -1157.6 | -1049.1
| 6000 | 10.76 | 222.19 | 5765 | -1172.7 | -1062.8
| 6100 | 8.76 | 222.19 | 5863.6 | -1185.2 | -1074.1
| 6200 | 6.76 | 222.19 | 5962.7 | -1195.2 | -1083.2
| 6300 | 4.76 | 222.19 | 6062.2 | -1202.7 | -1090
| 6400 | 2.76 | 222.19 | 6161.9 | -1207.5 | -1094.4
| 6500 | 0.76 | 222.19 | 6261.9 | -1209.8 | -1096.4
| 6538.1 | 0 | 0 | 6300 | -1210 | -1096.6
| 6600 | 0 | 0 | 6361.9 | -1210 | -1096.6
| 6700 | 0 | 0 | 6461.9 | -1210 | -1096.6
| 6800 | 0 | 0 | 6561.9 | -1210 | -1096.6
| 6885.2 | 0 | 0 | 6647 | -1210 | -1096.6
| 6900 | 1.48 | 360 | 6661.9 | -1209.8 | -1096.6
| 6950 | 6.48 | 360 | 6711.7 | -1206.3 | -1096.6
| 7000 | 11.48 | 360 | 6761.1 | -1198.5 | -1096.6
| 7050 | 16.48 | 360 | 6809.6 | -1186.5 | -1096.6
| 7100 | 21.48 | 360 | 6856.9 | -1170.2 | -1096.6
| 7150 | 26.48 | 360 | 6902.6 | -1149.9 | -1096.6
| 7200 | 31.48 | 360 | 6946.3 | -1125.7 | -1096.6
| 7250 | 36.48 | 360 | 6987.7 | -1097.7 | -1096.6
| 7300 | 41.48 | 360 | 7026.6 | -1066.3 | -1096.6
| 7350 | 46.48 | 360 | 7062.5 | -1031.6 | -1096.6
| 7400 | 51.48 | 360 | 7095.3 | -993.8 | -1096.6
| 7450 | 56.48 | 360 | 7124.7 | -953.4 | -1096.6
| 7500 | 61.48 | 360 | 7150.5 | -910.6 | -1096.6
| 7550 | 66.48 | 360 | 7172.4 | -865.7 | -1096.6
| 7600 | 71.48 | 360 | 7190.3 | -819 | -1096.6
| 7650 | 76.48 | 360 | 7204.1 | -771 | -1096.6
| 7700 | 81.48 | 360 | 7213.7 | -721.9 | -1096.6
| 7750 | 86.48 | 360 | 7218.9 | -672.2 | -1096.6
| 7785.2 | 90 | 360 | 7220 | -637 | -1096.6
| 7800 | 90 | 360 | 7220 | -622.2 | -1096.6
| 7900 | 90 | 360 | 7220 | -522.2 | -1096.6
| 8000 | 90 | 360 | 7220 | -422.2 | -1096.6
| 8100 | 90 | 360 | 7220 | -322.2 | -1096.6
| 8200 | 90 | 360 | 7220 | -222.2 | -1096.7
| 8300 | 90 | 360 | 7220 | -122.2 | -1096.7
| 8400 | 90 | 360 | 7220 | -22.2 | -1096.7
| 8500 | 90 | 360 | 7220 | 77.8 | -1096.7
| 8600 | 90 | 360 | 7220 | 177.8 | -1096.7
| 8700 | 90 | 360 | 7220 | 277.8 | -1096.7
| 8800 | 90 | 360 | 7220 | 377.8 | -1096.7
| 8900 | 90 | 360 | 7220 | 477.8 | -1096.7
| 9000 | 90 | 360 | 7220 | 577.8 | -1096.7
| 9100 | 90 | 360 | 7220 | 677.8 | -1096.7
| 9200 | 90 | 360 | 7220 | 777.8 | -1096.7
| 9300 | 90 | 360 | 7220 | 877.8 | -1096.7
| 9400 | 90 | 360 | 7220 | 977.8 | -1096.7
| 9500 | 90 | 360 | 7220 | 1077.8 | -1096.7
| 9600 | 90 | 360 | 7220 | 1177.8 | -1096.7
| 9700 | 90 | 360 | 7220 | 1277.8 | -1096.7
| 9800 | 90 | 360 | 7220 | 1377.8 | -1096.7
| 9900 | 90 | 360 | 7220 | 1477.8 | -1096.7
| 10000 | 90 | 360 | 7220 | 1577.8 | -1096.8
| 10100 | 90 | 360 | 7220 | 1677.8 | -1096.8
| 10200 | 90 | 360 | 7220 | 1777.8 | -1096.8
| 10300 | 90 | 360 | 7220 | 1877.8 | -1096.8
| 10400 | 90 | 360 | 7220 | 1977.8 | -1096.8
| 10500 | 90 | 360 | 7220 | 2077.8 | -1096.8
| 10600 | 90 | 360 | 7220 | 2177.8 | -1096.8
| 10700 | 90 | 360 | 7220 | 2277.8 | -1096.8
| 10800 | 90 | 360 | 7220 | 2377.8 | -1096.8
| 10900 | 90 | 360 | 7220 | 2477.8 | -1096.8
| 11000 | 90 | 360 | 7220 | 2577.8 | -1096.8
| 11100 | 90 | 360 | 7220 | 2677.8 | -1096.8
| 11200 | 90 | 360 | 7220 | 2777.8 | -1096.8
| 11300 | 90 | 360 | 7220 | 2877.8 | -1096.8
| 11400 | 90 | 360 | 7220 | 2977.8 | -1096.8
| 11500 | 90 | 360 | 7220 | 3077.8 | -1096.8
| 11600 | 90 | 360 | 7220 | 3177.8 | -1096.8
| 11700 | 90 | 360 | 7220 | 3277.8 | -1096.8
| 11800 | 90 | 360 | 7220 | 3377.8 | -1096.8
| 11900 | 90 | 360 | 7220 | 3477.8 | -1096.9
| 12000 | 90 | 360 | 7220 | 3577.8 | -1096.9
| 12051.5 | 90 | 360 | 7220 | 3629.3 | -1096.9

## Lookup (hidden)
North Reference | RetunValue | Grid Type | ReturnValue | Deviation Indicator | ReturnValue
| 2 |  | 0 |  | 4
True |  | SPCS-Colorado Central-NAD27 |  | Directional
Grid |  | SPCS-Colorado Central-NAD83 |  | High Angle
|  | SPCS-Colorado North-NAD27 |  | Horizontal
SPCS-Colorado North-NAD83
SPCS-Colorado South-NAD27
SPCS-Colorado South-NAD83
UTM-Zone 12 NAD27
UTM-Zone 12 NAD83
UTM-Zone 13 NAD27
UTM-Zone 13 NAD83