## Data
Header Information | measured depth (ft) | inclination (°) | azimuth (°) | true vertical depth (ft) | northing +N/-S (ft) | easting +E/-W (ft)
Operator Name | 100 | 0 | 0 | 100 | 0 | 0
Encana Oil & Gas | 200 | 0 | 0 | 200 | 0 | 0
Operator Number | 300 | 0 | 0 | 300 | 0 | 0
100185 | 400 | 0 | 0 | 400 | 0 | 0
Well Name and Number | 500 | 0 | 0 | 500 | 0 | 0
MUMBY STATE 4E-36H | 600 | 2 | 188 | 600 | -1.7 | -0.2
API Number (if available) | 700 | 4 | 188 | 699.8 | -6.9 | -1
| 800 | 6 | 188 | 799.5 | -15.5 | -2.2
Location: QQ SEC TWP RGE | 900 | 8 | 188 | 898.7 | -27.6 | -3.9
S36-T2N-R66W | 1000 | 10 | 188 | 997.5 | -43.1 | -6.1
Citing Type: Planned or Actual | 1100 | 12 | 188 | 1095.6 | -62 | -8.7
PLANNED | 1142.7 | 12.85 | 188 | 1137.3 | -71.1 | -10
Deviation Indicator | 1200 | 12.85 | 188 | 1193.2 | -83.7 | -11.8
Horizontal | 1300 | 12.85 | 188 | 1290.7 | -105.7 | -14.9
North Reference | 1400 | 12.85 | 188 | 1388.2 | -127.8 | -18
True | 1500 | 12.85 | 188 | 1485.7 | -149.8 | -21
Grid Type | 1600 | 12.85 | 188 | 1583.2 | -171.8 | -24.1
#VALUE! | 1700 | 12.85 | 188 | 1680.7 | -193.9 | -27.2
| 1800 | 12.85 | 188 | 1778.1 | -215.9 | -30.3
| 1900 | 12.85 | 188 | 1875.6 | -237.9 | -33.4
| 2000 | 12.85 | 188 | 1973.1 | -260 | -36.5
| 2100 | 12.85 | 188 | 2070.6 | -282 | -39.6
| 2200 | 12.85 | 188 | 2168.1 | -304 | -42.7
| 2300 | 12.85 | 188 | 2265.6 | -326.1 | -45.8
| 2400 | 12.85 | 188 | 2363.1 | -348.1 | -48.9
| 2500 | 12.85 | 188 | 2460.6 | -370.1 | -52
| 2600 | 12.85 | 188 | 2558.1 | -392.2 | -55.1
| 2700 | 12.85 | 188 | 2655.6 | -414.2 | -58.2
| 2800 | 12.85 | 188 | 2753.1 | -436.2 | -61.3
| 2900 | 12.85 | 188 | 2850.6 | -458.2 | -64.4
| 3000 | 12.85 | 188 | 2948.1 | -480.3 | -67.5
| 3100 | 12.85 | 188 | 3045.6 | -502.3 | -70.6
| 3200 | 12.85 | 188 | 3143.1 | -524.3 | -73.7
| 3300 | 12.85 | 188 | 3240.6 | -546.4 | -76.8
| 3400 | 12.85 | 188 | 3338.1 | -568.4 | -79.9
| 3500 | 12.85 | 188 | 3435.5 | -590.4 | -83
| 3600 | 12.85 | 188 | 3533 | -612.5 | -86
| 3700 | 12.85 | 188 | 3630.5 | -634.5 | -89.1
| 3800 | 12.85 | 188 | 3728 | -656.5 | -92.2
| 3900 | 12.85 | 188 | 3825.5 | -678.6 | -95.3
| 4000 | 12.85 | 188 | 3923 | -700.6 | -98.4
| 4100 | 12.85 | 188 | 4020.5 | -722.6 | -101.5
| 4200 | 12.85 | 188 | 4118 | -744.7 | -104.6
| 4300 | 12.85 | 188 | 4215.5 | -766.7 | -107.7
| 4400 | 12.85 | 188 | 4313 | -788.7 | -110.8
| 4500 | 12.85 | 188 | 4410.5 | -810.7 | -113.9
| 4600 | 12.85 | 188 | 4508 | -832.8 | -117
| 4700 | 12.85 | 188 | 4605.5 | -854.8 | -120.1
| 4800 | 12.85 | 188 | 4703 | -876.8 | -123.2
| 4900 | 12.85 | 188 | 4800.5 | -898.9 | -126.3
| 5000 | 12.85 | 188 | 4898 | -920.9 | -129.4
| 5100 | 12.85 | 188 | 4995.4 | -942.9 | -132.5
| 5200 | 12.85 | 188 | 5092.9 | -965 | -135.6
| 5300 | 12.85 | 188 | 5190.4 | -987 | -138.7
| 5400 | 12.85 | 188 | 5287.9 | -1009 | -141.8
| 5500 | 12.85 | 188 | 5385.4 | -1031.1 | -144.9
| 5600 | 12.85 | 188 | 5482.9 | -1053.1 | -148
| 5700 | 12.85 | 188 | 5580.4 | -1075.1 | -151.1
| 5800 | 12.85 | 188 | 5677.9 | -1097.2 | -154.1
| 5900 | 12.85 | 188 | 5775.4 | -1119.2 | -157.2
| 5989.5 | 12.85 | 188 | 5862.7 | -1138.9 | -160
| 6000 | 12.64 | 188 | 5872.9 | -1141.2 | -160.3
| 6100 | 10.64 | 188 | 5970.8 | -1161.2 | -163.1
| 6200 | 8.64 | 188 | 6069.4 | -1177.8 | -165.5
| 6300 | 6.64 | 188 | 6168.5 | -1190.9 | -167.3
| 6400 | 4.64 | 188 | 6268 | -1200.7 | -168.7
| 6500 | 2.64 | 188 | 6367.8 | -1207 | -169.6
| 6600 | 0.64 | 188 | 6467.8 | -1209.8 | -170
| 6632.2 | 0 | 0 | 6500 | -1210 | -170
| 6700 | 0 | 0 | 6567.8 | -1210 | -170
| 6800 | 0 | 0 | 6667.8 | -1210 | -170
| 6900 | 0 | 0 | 6767.8 | -1210 | -170
| 7000 | 0 | 0 | 6867.8 | -1210 | -170
| 7029.3 | 0 | 0 | 6897.1 | -1210 | -170
| 7050 | 2.07 | 0 | 6917.8 | -1209.6 | -170
| 7100 | 7.07 | 0 | 6967.6 | -1205.6 | -170
| 7150 | 12.07 | 0 | 7016.9 | -1197.3 | -170
| 7200 | 17.07 | 0 | 7065.3 | -1184.8 | -170
| 7250 | 22.07 | 0 | 7112.4 | -1168 | -170
| 7300 | 27.07 | 0 | 7157.8 | -1147.2 | -170
| 7350 | 32.07 | 0 | 7201.3 | -1122.6 | -170
| 7400 | 37.07 | 0 | 7242.4 | -1094.2 | -170
| 7450 | 42.07 | 0 | 7281 | -1062.4 | -170
| 7500 | 47.07 | 0 | 7316.6 | -1027.3 | -170
| 7550 | 52.07 | 0 | 7349 | -989.2 | -170
| 7600 | 57.07 | 0 | 7378 | -948.5 | -170
| 7650 | 62.07 | 0 | 7403.3 | -905.4 | -170
| 7700 | 67.07 | 0 | 7424.7 | -860.3 | -170
| 7750 | 72.07 | 0 | 7442.2 | -813.4 | -170
| 7800 | 77.07 | 0 | 7455.5 | -765.2 | -170
| 7850 | 82.07 | 0 | 7464.5 | -716.1 | -170
| 7900 | 87.07 | 0 | 7469.3 | -666.3 | -170
| 7929.3 | 90 | 0 | 7470 | -637 | -170
| 8000 | 90 | 0 | 7470 | -566.3 | -170
| 8100 | 90 | 0 | 7470 | -466.3 | -170
| 8200 | 90 | 0 | 7470 | -366.3 | -170
| 8300 | 90 | 0 | 7470 | -266.3 | -170
| 8400 | 90 | 0 | 7470 | -166.3 | -170
| 8500 | 90 | 0 | 7470 | -66.3 | -170
| 8600 | 90 | 0 | 7470 | 33.7 | -170
| 8700 | 90 | 0 | 7470 | 133.7 | -170
| 8800 | 90 | 0 | 7470 | 233.7 | -170
| 8900 | 90 | 0 | 7470 | 333.7 | -170
| 9000 | 90 | 0 | 7470 | 433.7 | -170
| 9100 | 90 | 0 | 7470 | 533.7 | -170
| 9200 | 90 | 0 | 7470 | 633.7 | -170
| 9300 | 90 | 0 | 7470 | 733.7 | -170
| 9400 | 90 | 0 | 7470 | 833.7 | -170
| 9500 | 90 | 0 | 7470 | 933.7 | -170
| 9600 | 90 | 0 | 7470 | 1033.7 | -170
| 9700 | 90 | 0 | 7470 | 1133.7 | -170
| 9800 | 90 | 0 | 7470 | 1233.7 | -170
| 9900 | 90 | 0 | 7470 | 1333.7 | -170
| 10000 | 90 | 0 | 7470 | 1433.7 | -170
| 10100 | 90 | 0 | 7470 | 1533.7 | -170
| 10200 | 90 | 0 | 7470 | 1633.7 | -170
| 10300 | 90 | 0 | 7470 | 1733.7 | -170
| 10400 | 90 | 0 | 7470 | 1833.7 | -170
| 10500 | 90 | 0 | 7470 | 1933.7 | -170
| 10600 | 90 | 0 | 7470 | 2033.7 | -170
| 10700 | 90 | 0 | 7470 | 2133.7 | -170
| 10800 | 90 | 0 | 7470 | 2233.7 | -170
| 10900 | 90 | 0 | 7470 | 2333.7 | -170
| 11000 | 90 | 0 | 7470 | 2433.7 | -170
| 11100 | 90 | 0 | 7470 | 2533.7 | -170
| 11200 | 90 | 0 | 7470 | 2633.7 | -170
| 11300 | 90 | 0 | 7470 | 2733.7 | -170
| 11400 | 90 | 0 | 7470 | 2833.7 | -170
| 11429.3 | 90 | 0 | 7470 | 2863 | -170
| 11500 | 90 | 1.7 | 7470 | 2933.7 | -168.9
| 11600 | 90 | 4.11 | 7470 | 3033.5 | -163.9
| 11700 | 90 | 6.52 | 7470 | 3133.1 | -154.6
| 11800 | 90 | 8.92 | 7470 | 3232.2 | -141.2
| 11822.9 | 90 | 9.47 | 7470 | 3254.8 | -137.5
| 11900 | 90 | 9.47 | 7470 | 3330.8 | -124.8
| 12000 | 90 | 9.47 | 7470 | 3429.5 | -108.4
| 12100 | 90 | 9.47 | 7470 | 3528.1 | -91.9
| 12203 | 90 | 9.47 | 7470 | 3629.7 | -75

## Lookup (hidden)
North Reference | RetunValue | Grid Type | ReturnValue | Deviation Indicator | ReturnValue
| 2 |  | 0 |  | 4
True |  | SPCS-Colorado Central-NAD27 |  | Directional
Grid |  | SPCS-Colorado Central-NAD83 |  | High Angle
|  | SPCS-Colorado North-NAD27 |  | Horizontal
SPCS-Colorado North-NAD83
SPCS-Colorado South-NAD27
SPCS-Colorado South-NAD83
UTM-Zone 12 NAD27
UTM-Zone 12 NAD83
UTM-Zone 13 NAD27
UTM-Zone 13 NAD83