## Data
Header Information | measured depth (ft) | inclination (°) | azimuth (°) | true vertical depth (ft) | northing +N/-S (ft) | easting +E/-W (ft)
Operator Name | 100 | 0 | 0 | 100 | 0 | 0
Encana Oil & Gas | 200 | 0 | 0 | 200 | 0 | 0
Operator Number | 300 | 2 | 142.88 | 300 | -1.4 | 1.1
100185 | 400 | 4 | 142.88 | 399.8 | -5.6 | 4.2
Well Name and Number | 500 | 6 | 142.88 | 499.5 | -12.5 | 9.5
MUMBY STATE 4H-36H | 600 | 8 | 142.88 | 598.7 | -22.2 | 16.8
API Number (if available) | 700 | 10 | 142.88 | 697.5 | -34.7 | 26.3
| 800 | 12 | 142.88 | 795.6 | -49.9 | 37.8
Location: QQ SEC TWP RGE | 900 | 14 | 142.88 | 893.1 | -67.9 | 51.4
S36-T2N-R66W | 1000 | 16 | 142.88 | 989.6 | -88.5 | 67
Citing Type: Planned or Actual | 1013 | 16.26 | 142.88 | 1002.1 | -91.4 | 69.1
PLANNED | 1100 | 16.26 | 142.88 | 1085.7 | -110.8 | 83.9
Deviation Indicator | 1200 | 16.26 | 142.88 | 1181.7 | -133.1 | 100.8
Horizontal | 1300 | 16.26 | 142.88 | 1277.7 | -155.4 | 117.6
North Reference | 1400 | 16.26 | 142.88 | 1373.7 | -177.8 | 134.5
True | 1500 | 16.26 | 142.88 | 1469.7 | -200.1 | 151.4
Grid Type | 1600 | 16.26 | 142.88 | 1565.7 | -222.4 | 168.3
#VALUE! | 1700 | 16.26 | 142.88 | 1661.7 | -244.7 | 185.2
| 1800 | 16.26 | 142.88 | 1757.7 | -267.1 | 202.1
| 1900 | 16.26 | 142.88 | 1853.7 | -289.4 | 219
| 2000 | 16.26 | 142.88 | 1949.7 | -311.7 | 235.9
| 2100 | 16.26 | 142.88 | 2045.7 | -334 | 252.8
| 2200 | 16.26 | 142.88 | 2141.7 | -356.4 | 269.7
| 2300 | 16.26 | 142.88 | 2237.7 | -378.7 | 286.6
| 2400 | 16.26 | 142.88 | 2333.7 | -401 | 303.5
| 2500 | 16.26 | 142.88 | 2429.7 | -423.4 | 320.4
| 2600 | 16.26 | 142.88 | 2525.7 | -445.7 | 337.3
| 2700 | 16.26 | 142.88 | 2621.7 | -468 | 354.2
| 2800 | 16.26 | 142.88 | 2717.7 | -490.3 | 371.1
| 2900 | 16.26 | 142.88 | 2813.7 | -512.7 | 388
| 3000 | 16.26 | 142.88 | 2909.7 | -535 | 404.9
| 3100 | 16.26 | 142.88 | 3005.7 | -557.3 | 421.8
| 3200 | 16.26 | 142.88 | 3101.7 | -579.6 | 438.7
| 3300 | 16.26 | 142.88 | 3197.7 | -602 | 455.6
| 3400 | 16.26 | 142.88 | 3293.7 | -624.3 | 472.5
| 3500 | 16.26 | 142.88 | 3389.7 | -646.6 | 489.4
| 3600 | 16.26 | 142.88 | 3485.7 | -668.9 | 506.3
| 3700 | 16.26 | 142.88 | 3581.7 | -691.3 | 523.2
| 3800 | 16.26 | 142.88 | 3677.7 | -713.6 | 540.1
| 3900 | 16.26 | 142.88 | 3773.7 | -735.9 | 557
| 4000 | 16.26 | 142.88 | 3869.7 | -758.2 | 573.9
| 4100 | 16.26 | 142.88 | 3965.7 | -780.6 | 590.8
| 4200 | 16.26 | 142.88 | 4061.7 | -802.9 | 607.7
| 4300 | 16.26 | 142.88 | 4157.7 | -825.2 | 624.6
| 4400 | 16.26 | 142.88 | 4253.7 | -847.5 | 641.5
| 4500 | 16.26 | 142.88 | 4349.7 | -869.9 | 658.4
| 4600 | 16.26 | 142.88 | 4445.7 | -892.2 | 675.2
| 4700 | 16.26 | 142.88 | 4541.7 | -914.5 | 692.1
| 4800 | 16.26 | 142.88 | 4637.7 | -936.8 | 709
| 4900 | 16.26 | 142.88 | 4733.7 | -959.2 | 725.9
| 5000 | 16.26 | 142.88 | 4829.7 | -981.5 | 742.8
| 5100 | 16.26 | 142.88 | 4925.7 | -1003.8 | 759.7
| 5200 | 16.26 | 142.88 | 5021.7 | -1026.1 | 776.6
| 5300 | 16.26 | 142.88 | 5117.7 | -1048.5 | 793.5
| 5400 | 16.26 | 142.88 | 5213.7 | -1070.8 | 810.4
| 5500 | 16.26 | 142.88 | 5309.7 | -1093.1 | 827.3
| 5591.9 | 16.26 | 142.88 | 5397.9 | -1113.6 | 842.9
| 5600 | 16.1 | 142.88 | 5405.7 | -1115.4 | 844.2
| 5700 | 14.1 | 142.88 | 5502.2 | -1136.2 | 859.9
| 5800 | 12.1 | 142.88 | 5599.6 | -1154.3 | 873.6
| 5900 | 10.1 | 142.88 | 5697.7 | -1169.6 | 885.2
| 6000 | 8.1 | 142.88 | 5796.5 | -1182.2 | 894.8
| 6100 | 6.1 | 142.88 | 5895.7 | -1192.1 | 902.2
| 6200 | 4.1 | 142.88 | 5995.3 | -1199.2 | 907.6
| 6300 | 2.1 | 142.88 | 6095.1 | -1203.5 | 910.8
| 6404.9 | 0 | 0 | 6200 | -1205 | 912
| 6500 | 0 | 0 | 6295.1 | -1205 | 912
| 6600 | 0 | 0 | 6395.1 | -1205 | 912
| 6700 | 0 | 0 | 6495.1 | -1205 | 912
| 6800 | 0 | 0 | 6595.1 | -1205 | 912
| 6851.9 | 0 | 0 | 6647 | -1205 | 912
| 6900 | 4.81 | 0.38 | 6695.1 | -1203 | 912
| 6950 | 9.81 | 0.38 | 6744.6 | -1196.6 | 912.1
| 7000 | 14.81 | 0.38 | 6793.5 | -1186 | 912.1
| 7050 | 19.81 | 0.38 | 6841.2 | -1171.1 | 912.2
| 7100 | 24.81 | 0.38 | 6887.4 | -1152.1 | 912.4
| 7150 | 29.81 | 0.38 | 6931.9 | -1129.2 | 912.5
| 7200 | 34.81 | 0.38 | 6974.1 | -1102.5 | 912.7
| 7250 | 39.81 | 0.38 | 7013.9 | -1072.2 | 912.9
| 7300 | 44.81 | 0.38 | 7050.8 | -1038.5 | 913.1
| 7350 | 49.81 | 0.38 | 7084.7 | -1001.8 | 913.3
| 7400 | 54.81 | 0.38 | 7115.3 | -962.3 | 913.6
| 7450 | 59.81 | 0.38 | 7142.3 | -920.2 | 913.9
| 7500 | 64.81 | 0.38 | 7165.5 | -875.9 | 914.2
| 7550 | 69.81 | 0.38 | 7184.8 | -829.8 | 914.5
| 7600 | 74.81 | 0.38 | 7200 | -782.2 | 914.8
| 7650 | 79.81 | 0.38 | 7211 | -733.4 | 915.1
| 7700 | 84.81 | 0.38 | 7217.6 | -683.9 | 915.5
| 7751.9 | 90 | 0.38 | 7220 | -632.1 | 915.8
| 7800 | 90 | 0.38 | 7220 | -584 | 916.1
| 7900 | 90 | 0.38 | 7220 | -484 | 916.8
| 8000 | 90 | 0.38 | 7220 | -384 | 917.5
| 8100 | 90 | 0.38 | 7220 | -284 | 918.1
| 8200 | 90 | 0.38 | 7220 | -184 | 918.8
| 8300 | 90 | 0.38 | 7220 | -84 | 919.4
| 8400 | 90 | 0.38 | 7220 | 16 | 920.1
| 8500 | 90 | 0.38 | 7220 | 116 | 920.8
| 8600 | 90 | 0.38 | 7220 | 216 | 921.4
| 8700 | 90 | 0.38 | 7220 | 316 | 922.1
| 8800 | 90 | 0.38 | 7220 | 416 | 922.8
| 8900 | 90 | 0.38 | 7220 | 516 | 923.4
| 9000 | 90 | 0.38 | 7220 | 616 | 924.1
| 9100 | 90 | 0.38 | 7220 | 716 | 924.8
| 9200 | 90 | 0.38 | 7220 | 816 | 925.4
| 9300 | 90 | 0.38 | 7220 | 916 | 926.1
| 9400 | 90 | 0.38 | 7220 | 1016 | 926.8
| 9500 | 90 | 0.38 | 7220 | 1116 | 927.4
| 9600 | 90 | 0.38 | 7220 | 1216 | 928.1
| 9700 | 90 | 0.38 | 7220 | 1316 | 928.7
| 9800 | 90 | 0.38 | 7220 | 1416 | 929.4
| 9900 | 90 | 0.38 | 7220 | 1516 | 930.1
| 10000 | 90 | 0.38 | 7220 | 1616 | 930.7
| 10100 | 90 | 0.38 | 7220 | 1716 | 931.4
| 10200 | 90 | 0.38 | 7220 | 1816 | 932.1
| 10300 | 90 | 0.38 | 7220 | 1916 | 932.7
| 10400 | 90 | 0.38 | 7220 | 2016 | 933.4
| 10500 | 90 | 0.38 | 7220 | 2116 | 934.1
| 10600 | 90 | 0.38 | 7220 | 2216 | 934.7
| 10700 | 90 | 0.38 | 7220 | 2316 | 935.4
| 10800 | 90 | 0.38 | 7220 | 2416 | 936.1
| 10900 | 90 | 0.38 | 7220 | 2516 | 936.7
| 11000 | 90 | 0.38 | 7220 | 2616 | 937.4
| 11100 | 90 | 0.38 | 7220 | 2716 | 938
| 11200 | 90 | 0.38 | 7220 | 2815.9 | 938.7
| 11300 | 90 | 0.38 | 7220 | 2915.9 | 939.4
| 11400 | 90 | 0.38 | 7220 | 3015.9 | 940
| 11500 | 90 | 0.38 | 7220 | 3115.9 | 940.7
| 11600 | 90 | 0.38 | 7220 | 3215.9 | 941.4
| 11700 | 90 | 0.38 | 7220 | 3315.9 | 942
| 11800 | 90 | 0.38 | 7220 | 3415.9 | 942.7
| 11900 | 90 | 0.38 | 7220 | 3515.9 | 943.4
| 12000 | 90 | 0.38 | 7220 | 3615.9 | 944
| 12014.1 | 90 | 0.38 | 7220 | 3630.1 | 944.1

## Lookup (hidden)
North Reference | RetunValue | Grid Type | ReturnValue | Deviation Indicator | ReturnValue
| 2 |  | 0 |  | 4
True |  | SPCS-Colorado Central-NAD27 |  | Directional
Grid |  | SPCS-Colorado Central-NAD83 |  | High Angle
|  | SPCS-Colorado North-NAD27 |  | Horizontal
SPCS-Colorado North-NAD83
SPCS-Colorado South-NAD27
SPCS-Colorado South-NAD83
UTM-Zone 12 NAD27
UTM-Zone 12 NAD83
UTM-Zone 13 NAD27
UTM-Zone 13 NAD83