## Data
Header Information | measured depth (ft) | inclination (°) | azimuth (°) | true vertical depth (ft) | northing +N/-S (ft) | easting +E/-W (ft)
Operator Name | 100 | 0 | 0 | 100 | 0 | 0
WHITING PETROLEUM | 200 | 0 | 0 | 200 | 0 | 0
Operator Number | 300 | 0 | 0 | 300 | 0 | 0
| 400 | 0 | 0 | 400 | 0 | 0
Well Name and Number | 500 | 0 | 0 | 500 | 0 | 0
RAZOR 12H-0113A | 600 | 1 | 270.08 | 600 | 0 | -0.9
API Number (if available) | 700 | 2 | 270.08 | 700 | 0 | -3.5
| 800 | 3 | 270.08 | 799.9 | 0 | -7.9
Location: QQ SEC TWP RGE | 900 | 4 | 270.08 | 899.7 | 0 | -14
S12-T10N-R58W | 1000 | 5 | 270.08 | 999.4 | 0 | -21.8
Citing Type: Planned or Actual | 1012.2 | 5.12 | 270.08 | 1011.5 | 0 | -22.9
PLANNED | 1100 | 5.12 | 270.08 | 1099 | 0 | -30.7
Deviation Indicator | 1200 | 5.12 | 270.08 | 1198.6 | 0.1 | -39.6
Horizontal | 1300 | 5.12 | 270.08 | 1298.2 | 0.1 | -48.6
North Reference | 1400 | 5.12 | 270.08 | 1397.8 | 0.1 | -57.5
True | 1500 | 5.12 | 270.08 | 1497.4 | 0.1 | -66.4
Grid Type | 1600 | 5.12 | 270.08 | 1597 | 0.1 | -75.4
#VALUE! | 1700 | 5.12 | 270.08 | 1696.6 | 0.1 | -84.3
| 1800 | 5.12 | 270.08 | 1796.2 | 0.1 | -93.2
| 1900 | 5.12 | 270.08 | 1895.8 | 0.1 | -102.1
| 2000 | 5.12 | 270.08 | 1995.4 | 0.2 | -111.1
| 2100 | 5.12 | 270.08 | 2095 | 0.2 | -120
| 2200 | 5.12 | 270.08 | 2194.6 | 0.2 | -128.9
| 2300 | 5.12 | 270.08 | 2294.2 | 0.2 | -137.8
| 2400 | 5.12 | 270.08 | 2393.8 | 0.2 | -146.8
| 2500 | 5.12 | 270.08 | 2493.4 | 0.2 | -155.7
| 2600 | 5.12 | 270.08 | 2593 | 0.2 | -164.6
| 2700 | 5.12 | 270.08 | 2692.6 | 0.2 | -173.6
| 2800 | 5.12 | 270.08 | 2792.2 | 0.3 | -182.5
| 2900 | 5.12 | 270.08 | 2891.8 | 0.3 | -191.4
| 3000 | 5.12 | 270.08 | 2991.4 | 0.3 | -200.3
| 3100 | 5.12 | 270.08 | 3091 | 0.3 | -209.3
| 3200 | 5.12 | 270.08 | 3190.6 | 0.3 | -218.2
| 3300 | 5.12 | 270.08 | 3290.2 | 0.3 | -227.1
| 3400 | 5.12 | 270.08 | 3389.8 | 0.3 | -236
| 3500 | 5.12 | 270.08 | 3489.4 | 0.4 | -245
| 3600 | 5.12 | 270.08 | 3589 | 0.4 | -253.9
| 3700 | 5.12 | 270.08 | 3688.6 | 0.4 | -262.8
| 3800 | 5.12 | 270.08 | 3788.2 | 0.4 | -271.8
| 3900 | 5.12 | 270.08 | 3887.8 | 0.4 | -280.7
| 4000 | 5.12 | 270.08 | 3987.4 | 0.4 | -289.6
| 4100 | 5.12 | 270.08 | 4087 | 0.4 | -298.5
| 4200 | 5.12 | 270.08 | 4186.6 | 0.4 | -307.5
| 4300 | 5.12 | 270.08 | 4286.2 | 0.5 | -316.4
| 4400 | 5.12 | 270.08 | 4385.8 | 0.5 | -325.3
| 4500 | 5.12 | 270.08 | 4485.4 | 0.5 | -334.2
| 4600 | 5.12 | 270.08 | 4585 | 0.5 | -343.2
| 4700 | 5.12 | 270.08 | 4684.6 | 0.5 | -352.1
| 4800 | 5.12 | 270.08 | 4784.2 | 0.5 | -361
| 4900 | 5.12 | 270.08 | 4883.8 | 0.5 | -370
| 5000 | 5.12 | 270.08 | 4983.4 | 0.5 | -378.9
| 5100 | 5.12 | 270.08 | 5083 | 0.6 | -387.8
| 5200 | 5.12 | 270.08 | 5182.6 | 0.6 | -396.7
| 5294.1 | 5.12 | 270.08 | 5276.3 | 0.6 | -405.1
| 5300 | 5.16 | 277.37 | 5282.2 | 0.6 | -405.7
| 5350 | 8.01 | 320.41 | 5331.9 | 3.6 | -410.1
| 5400 | 12.72 | 336.61 | 5381.1 | 11.3 | -414.5
| 5450 | 17.89 | 343.88 | 5429.3 | 23.8 | -418.9
| 5500 | 23.2 | 347.93 | 5476.1 | 40.8 | -423
| 5550 | 28.59 | 350.53 | 5521.1 | 62.2 | -427.1
| 5600 | 34 | 352.36 | 5563.8 | 87.9 | -430.9
| 5650 | 39.44 | 353.74 | 5603.8 | 117.6 | -434.5
| 5700 | 44.89 | 354.84 | 5640.9 | 151 | -437.8
| 5750 | 50.35 | 355.74 | 5674.6 | 187.8 | -440.8
| 5800 | 55.82 | 356.51 | 5704.6 | 227.6 | -443.5
| 5850 | 61.29 | 357.19 | 5730.7 | 270.2 | -445.9
| 5900 | 66.76 | 357.79 | 5752.6 | 315.1 | -447.8
| 5950 | 72.23 | 358.35 | 5770.1 | 361.9 | -449.4
| 6000 | 77.71 | 358.88 | 5783 | 410.1 | -450.6
| 6050 | 83.19 | 359.39 | 5791.3 | 459.4 | -451.3
| 6100 | 88.67 | 359.88 | 5794.9 | 509.3 | -451.6
| 6112.2 | 90 | 0 | 5795 | 521.5 | -451.6
| 6200 | 90 | 0 | 5795 | 609.3 | -451.6
| 6300 | 90 | 0 | 5795 | 709.3 | -451.6
| 6400 | 90 | 0 | 5795 | 809.3 | -451.6
| 6500 | 90 | 0 | 5795 | 909.3 | -451.6
| 6600 | 90 | 0 | 5795 | 1009.3 | -451.6
| 6700 | 90 | 0 | 5795 | 1109.3 | -451.6
| 6800 | 90 | 0 | 5795 | 1209.3 | -451.6
| 6900 | 90 | 0 | 5795 | 1309.3 | -451.6
| 7000 | 90 | 0 | 5795 | 1409.3 | -451.6
| 7100 | 90 | 0 | 5795 | 1509.3 | -451.6
| 7200 | 90 | 0 | 5795 | 1609.3 | -451.6
| 7300 | 90 | 0 | 5795 | 1709.3 | -451.6
| 7400 | 90 | 0 | 5795 | 1809.3 | -451.6
| 7500 | 90 | 0 | 5795 | 1909.3 | -451.6
| 7600 | 90 | 0 | 5795 | 2009.3 | -451.6
| 7700 | 90 | 0 | 5795 | 2109.3 | -451.6
| 7800 | 90 | 0 | 5795 | 2209.3 | -451.6
| 7900 | 90 | 0 | 5795 | 2309.3 | -451.6
| 8000 | 90 | 0 | 5795 | 2409.3 | -451.6
| 8100 | 90 | 0 | 5795 | 2509.3 | -451.6
| 8200 | 90 | 0 | 5795 | 2609.3 | -451.6
| 8300 | 90 | 0 | 5795 | 2709.3 | -451.6
| 8400 | 90 | 0 | 5795 | 2809.3 | -451.6
| 8500 | 90 | 0 | 5795 | 2909.3 | -451.6
| 8600 | 90 | 0 | 5795 | 3009.3 | -451.6
| 8700 | 90 | 0 | 5795 | 3109.3 | -451.6
| 8800 | 90 | 0 | 5795 | 3209.3 | -451.6
| 8900 | 90 | 0 | 5795 | 3309.3 | -451.6
| 9000 | 90 | 0 | 5795 | 3409.3 | -451.6
| 9100 | 90 | 0 | 5795 | 3509.3 | -451.6
| 9200 | 90 | 0 | 5795 | 3609.3 | -451.6
| 9300 | 90 | 0 | 5795 | 3709.3 | -451.6
| 9400 | 90 | 0 | 5795 | 3809.3 | -451.6
| 9500 | 90 | 0 | 5795 | 3909.3 | -451.6
| 9600 | 90 | 0 | 5795 | 4009.3 | -451.6
| 9700 | 90 | 0 | 5795 | 4109.3 | -451.6
| 9800 | 90 | 0 | 5795 | 4209.3 | -451.6
| 9900 | 90 | 0 | 5795 | 4309.3 | -451.6
| 10000 | 90 | 0 | 5795 | 4409.3 | -451.6
| 10100 | 90 | 0 | 5795 | 4509.3 | -451.6
| 10200 | 90 | 0 | 5795 | 4609.3 | -451.6
| 10300 | 90 | 0 | 5795 | 4709.3 | -451.6
| 10400 | 90 | 0 | 5795 | 4809.3 | -451.6
| 10500 | 90 | 0 | 5795 | 4909.3 | -451.6
| 10600 | 90 | 0 | 5795 | 5009.3 | -451.6
| 10700 | 90 | 0 | 5795 | 5109.3 | -451.6
| 10800 | 90 | 0 | 5795 | 5209.3 | -451.6
| 10900 | 90 | 0 | 5795 | 5309.3 | -451.6
| 11000 | 90 | 0 | 5795 | 5409.3 | -451.6
| 11100 | 90 | 0 | 5795 | 5509.3 | -451.6
| 11200 | 90 | 0 | 5795 | 5609.3 | -451.6
| 11300 | 90 | 0 | 5795 | 5709.3 | -451.6
| 11400 | 90 | 0 | 5795 | 5809.3 | -451.6
| 11500 | 90 | 0 | 5795 | 5909.3 | -451.6
| 11600 | 90 | 0 | 5795 | 6009.3 | -451.6
| 11700 | 90 | 0 | 5795 | 6109.3 | -451.6
| 11800 | 90 | 0 | 5795 | 6209.3 | -451.6
| 11900 | 90 | 0 | 5795 | 6309.3 | -451.6
| 12000 | 90 | 0 | 5795 | 6409.3 | -451.6
| 12100 | 90 | 0 | 5795 | 6509.3 | -451.6
| 12200 | 90 | 0 | 5795 | 6609.3 | -451.6
| 12300 | 90 | 0 | 5795 | 6709.3 | -451.6
| 12400 | 90 | 0 | 5795 | 6809.3 | -451.6
| 12500 | 90 | 0 | 5795 | 6909.3 | -451.6
| 12600 | 90 | 0 | 5795 | 7009.3 | -451.6
| 12700 | 90 | 0 | 5795 | 7109.3 | -451.6
| 12758.2 | 90 | 0 | 5795 | 7167.5 | -451.6

## Lookup (hidden)
North Reference | RetunValue | Grid Type | ReturnValue | Deviation Indicator | ReturnValue
| 2 |  | 0 |  | 4
True |  | SPCS-Colorado Central-NAD27 |  | Directional
Grid |  | SPCS-Colorado Central-NAD83 |  | High Angle
|  | SPCS-Colorado North-NAD27 |  | Horizontal
SPCS-Colorado North-NAD83
SPCS-Colorado South-NAD27
SPCS-Colorado South-NAD83
UTM-Zone 12 NAD27
UTM-Zone 12 NAD83
UTM-Zone 13 NAD27
UTM-Zone 13 NAD83