## Data
Header Information | measured depth (ft) | inclination (°) | azimuth (°) | true vertical depth (ft) | northing +N/-S (ft) | easting +E/-W (ft)
Operator Name | 0 | 0 | 222.44 | 0 | 0 | 0
KERR-MCGEE | 16 | 0 | 222.44 | 16 | 0 | 0
Operator Number | 116 | 0.51 | 222.44 | 116 | -0.33 | -0.3
47120 | 216 | 0.43 | 195.11 | 216 | -1.02 | -0.7
Well Name and Number | 316 | 0.44 | 136.55 | 315.99 | -1.66 | -0.53
XCEL 22N-22HZ | 416 | 0.46 | 140.35 | 415.99 | -2.25 | -0.01
API Number (if available) | 516 | 0.37 | 109.86 | 515.99 | -2.67 | 0.55
05-123-38393 | 616 | 0.19 | 70.38 | 615.99 | -2.72 | 1.01
Location: QQ SEC TWP RGE | 716 | 0.19 | 336.27 | 715.99 | -2.51 | 1.1
SEC.27-T1N-R67W | 816 | 0.36 | 296.73 | 815.98 | -2.22 | 0.75
Citing Type: Planned or Actual | 916 | 0.48 | 275.5 | 915.98 | -2.04 | 0.05
ACTUAL | 976 | 0.62 | 258.67 | 975.98 | -2.08 | -0.52
Deviation Indicator | 1088 | 0.13 | 326.35 | 1087.98 | -2.09 | -1.18
Horizontal | 1182 | 0.21 | 335.91 | 1181.98 | -1.85 | -1.31
North Reference | 1276 | 2 | 258.16 | 1275.96 | -2.03 | -2.99
True | 1371 | 2.91 | 233.69 | 1370.87 | -3.79 | -6.55
Grid Type | 1465 | 3.28 | 235.97 | 1464.73 | -6.71 | -10.7
#VALUE! | 1559 | 4.3 | 216.29 | 1558.53 | -11.06 | -15.02
| 1653 | 6.28 | 225.49 | 1652.13 | -17.5 | -20.77
| 1747 | 8.38 | 228.57 | 1745.35 | -25.64 | -29.57
| 1841 | 10.06 | 230.98 | 1838.14 | -35.34 | -41.09
| 1936 | 10.82 | 224.66 | 1931.57 | -46.91 | -53.8
| 2028 | 10.13 | 223.4 | 2022.03 | -58.93 | -65.43
| 2120 | 10.5 | 220.87 | 2112.55 | -71.15 | -76.48
| 2212 | 11.53 | 221.64 | 2202.85 | -84.36 | -88.07
| 2304 | 10.89 | 220.09 | 2293.1 | -97.88 | -99.78
| 2396 | 10.2 | 218.27 | 2383.54 | -110.92 | -110.42
| 2488 | 10.2 | 221.7 | 2474.09 | -123.4 | -120.88
| 2580 | 10.7 | 222.21 | 2564.56 | -135.81 | -132.04
| 2672 | 10.95 | 224 | 2654.92 | -148.42 | -143.85
| 2764 | 10.36 | 227.66 | 2745.34 | -160.28 | -156.03
| 2856 | 10.62 | 225.29 | 2835.8 | -171.81 | -168.17
| 2948 | 10.48 | 230.53 | 2926.25 | -183.1 | -180.66
| 3040 | 10.59 | 227.78 | 3016.7 | -194.09 | -193.38
| 3132 | 11.05 | 230.34 | 3107.06 | -205.4 | -206.42
| 3224 | 11.4 | 227.58 | 3197.3 | -217.16 | -219.92
| 3315 | 10.38 | 225.72 | 3286.66 | -228.95 | -232.43
| 3407 | 9.35 | 218.3 | 3377.31 | -240.61 | -243
| 3499 | 11.67 | 224.8 | 3467.76 | -253.08 | -254.19
| 3591 | 10.44 | 224.59 | 3558.05 | -265.61 | -266.6
| 3683 | 11.34 | 226.33 | 3648.39 | -277.8 | -278.99
| 3776 | 9.28 | 224.49 | 3739.89 | -289.46 | -290.86
| 3870 | 9.85 | 223.24 | 3832.58 | -300.72 | -301.68
| 3963 | 10.51 | 225.96 | 3924.12 | -312.42 | -313.23
| 4057 | 10.46 | 235.74 | 4016.55 | -323.18 | -326.45
| 4151 | 7.87 | 243.01 | 4109.35 | -330.91 | -339.23
| 4245 | 8.74 | 234.64 | 4202.37 | -337.96 | -350.79
| 4339 | 9.99 | 227.58 | 4295.11 | -347.59 | -362.64
| 4432 | 8.71 | 226.14 | 4386.88 | -357.91 | -373.67
| 4526 | 8.32 | 225.09 | 4479.84 | -367.65 | -383.62
| 4620 | 7.49 | 228.75 | 4572.95 | -376.49 | -393.04
| 4705 | 6.66 | 227.3 | 4657.3 | -383.48 | -400.83
| 4790 | 5.56 | 231.05 | 4741.82 | -389.42 | -407.66
| 4875 | 5.12 | 232.36 | 4826.45 | -394.32 | -413.86
| 4960 | 5.08 | 236.96 | 4911.11 | -398.69 | -420.02
| 5045 | 4.22 | 228.32 | 4995.83 | -402.82 | -425.51
| 5130 | 2.41 | 224.5 | 5080.69 | -406.17 | -429.1
| 5215 | 0.9 | 92.43 | 5165.66 | -407.48 | -429.68
| 5642 | 1.01 | 15.31 | 5592.62 | -403.99 | -425.34
| 6068 | 0.85 | 319.57 | 6018.57 | -397.96 | -426.4
| 6494 | 0.31 | 291.63 | 6444.55 | -395.13 | -429.52
| 6835 | 0.18 | 299.57 | 6785.54 | -394.53 | -430.84
| 6920 | 0.34 | 329.68 | 6870.54 | -394.25 | -431.09
| 6962 | 1.75 | 349.38 | 6912.54 | -393.51 | -431.27
| 7005 | 5.55 | 1.58 | 6955.44 | -390.78 | -431.33
| 7048 | 10.06 | 357.51 | 6998.03 | -384.95 | -431.44
| 7090 | 14 | 355.65 | 7039.1 | -376.22 | -431.98
| 7133 | 18.17 | 355.76 | 7080.41 | -364.34 | -432.87
| 7176 | 18.44 | 353.83 | 7121.23 | -350.89 | -434.1
| 7218 | 21.05 | 355.29 | 7160.76 | -336.77 | -435.43
| 7261 | 24.48 | 358.87 | 7200.41 | -320.16 | -436.24
| 7303 | 27.05 | 359.68 | 7238.23 | -301.9 | -436.47
| 7346 | 32.27 | 1.24 | 7275.58 | -280.63 | -436.27
| 7389 | 38.48 | 0.56 | 7310.63 | -255.76 | -435.89
| 7431 | 44.79 | 1.38 | 7342 | -227.87 | -435.41
| 7474 | 47.62 | 359.87 | 7371.76 | -196.84 | -435.08
| 7517 | 50.01 | 358.24 | 7400.07 | -164.49 | -435.62
| 7559 | 54.55 | 358.1 | 7425.76 | -131.29 | -436.68
| 7602 | 59.58 | 357.44 | 7449.13 | -95.24 | -438.09
| 7644 | 62.86 | 357.38 | 7469.35 | -58.47 | -439.76
| 7687 | 69.33 | 358.47 | 7486.77 | -19.21 | -441.17
| 7729 | 74.2 | 359.47 | 7499.91 | 20.67 | -441.88
| 7772 | 78.65 | 358.86 | 7510 | 62.45 | -442.49
| 7815 | 83.21 | 358.24 | 7516.77 | 104.89 | -443.57
| 7842 | 86.3 | 358.17 | 7519.24 | 131.76 | -444.41
| 7890 | 88.014 | 358.286 | 7521.62 | 179.67 | -445.89
| 7954 | 90.3 | 358.44 | 7522.56 | 243.64 | -447.72
| 8046 | 90.71 | 358.1 | 7521.75 | 335.59 | -450.5
| 8138 | 91.26 | 358.67 | 7520.17 | 427.54 | -453.09
| 8229 | 90.8 | 0.37 | 7518.53 | 518.52 | -453.85
| 8321 | 88.67 | 0.48 | 7518.96 | 610.51 | -453.17
| 8597 | 88.7 | 0.9 | 7525.29 | 886.42 | -449.85
| 8877 | 91.35 | 0.15 | 7525.17 | 1166.38 | -447.28
| 9065 | 90.43 | 1.42 | 7522.25 | 1354.33 | -444.71
| 9346 | 88.67 | 1.47 | 7524.46 | 1635.22 | -437.62
| 9619 | 88.88 | 1.24 | 7530.3 | 1908.08 | -431.17
| 9874 | 88.94 | 1.01 | 7535.15 | 2162.99 | -426.16
| 10044 | 88.76 | 359.76 | 7538.56 | 2332.95 | -425.02
| 10300 | 90.46 | 0.31 | 7540.3 | 2588.93 | -424.86
| 10556 | 92.44 | 0.48 | 7533.82 | 2844.83 | -423.1
| 10641 | 91.63 | 0.42 | 7530.8 | 2929.77 | -422.43
| 10726 | 90.74 | 1.01 | 7529.05 | 3014.74 | -421.37
| 10812 | 89.66 | 0.31 | 7528.75 | 3100.74 | -420.38
| 10982 | 91.57 | 359.01 | 7526.92 | 3270.71 | -421.39
| 11152 | 92.06 | 359.16 | 7521.54 | 3440.61 | -424.1
| 11237 | 90.95 | 358.84 | 7519.31 | 3525.56 | -425.59
| 11323 | 89.87 | 359.55 | 7518.69 | 3611.55 | -426.79
| 11493 | 88.02 | 358.48 | 7521.82 | 3781.49 | -429.72
| 11663 | 88.15 | 358.28 | 7527.5 | 3951.32 | -434.52
| 11834 | 87.25 | 356.88 | 7534.36 | 4122.03 | -441.73
| 12004 | 89.81 | 357.88 | 7538.72 | 4291.78 | -449.5
| 12175 | 91.81 | 358.82 | 7536.31 | 4462.68 | -454.42
| 12431 | 90.92 | 0.12 | 7530.21 | 4718.59 | -456.79
| 12686 | 91.14 | 1.11 | 7525.62 | 4973.53 | -454.05
| 12942 | 91.98 | 0.76 | 7518.66 | 5229.39 | -449.88
| 13196 | 89.59 | 0.13 | 7515.18 | 5483.34 | -447.9
| 13281 | 89.28 | 1.2 | 7516.01 | 5568.33 | -446.92
| 13366 | 90.03 | 359.38 | 7516.53 | 5653.33 | -446.49
| 13452 | 90.8 | 359.26 | 7515.9 | 5739.32 | -447.51
| 13537 | 91.9 | 359.42 | 7513.9 | 5824.29 | -448.49
| 13706 | 93.05 | 359.27 | 7506.6 | 5993.11 | -450.42
| 13792 | 93.36 | 359.19 | 7501.79 | 6078.97 | -451.57
| 13962 | 94.42 | 358.55 | 7490.26 | 6248.54 | -454.92
| 14046 | 93.26 | 359.26 | 7484.64 | 6332.34 | -456.52
| 14216 | 94.6 | 359.2 | 7472.98 | 6501.92 | -458.8
| 14386 | 94.63 | 0.49 | 7459.31 | 6671.36 | -459.25
| 14471 | 94.11 | 0.21 | 7452.83 | 6756.12 | -458.74
| 14626 | 93.48 | 359.83 | 7442.57 | 6910.77 | -458.68
| 14682 | 93.48 | 359.83 | 7439.17 | 6966.67 | -458.85

## Lookup (hidden)
North Reference | RetunValue | Grid Type | ReturnValue | Deviation Indicator | ReturnValue
| 2 |  | 0 |  | 4
True |  | SPCS-Colorado Central-NAD27 |  | Directional
Grid |  | SPCS-Colorado Central-NAD83 |  | High Angle
|  | SPCS-Colorado North-NAD27 |  | Horizontal
SPCS-Colorado North-NAD83
SPCS-Colorado South-NAD27
SPCS-Colorado South-NAD83
UTM-Zone 12 NAD27
UTM-Zone 12 NAD83
UTM-Zone 13 NAD27
UTM-Zone 13 NAD83