## Data
Header Information | measured depth (ft) | inclination (°) | azimuth (°) | true vertical depth (ft) | northing +N/-S (ft) | easting +E/-W (ft)
Operator Name | 0 | 0 | 0 | 0 | 0 | 0
KERR-MCGEE | 25 | 0 | 0 | 25 | 0 | 0
Operator Number | 125 | 0.41 | 330.86 | 125 | 0.31 | -0.17
47120 | 225 | 0.14 | 359.29 | 225 | 0.75 | -0.35
Well Name and Number | 325 | 0.2 | 281.44 | 325 | 0.9 | -0.52
THOMASON 22N-31HZ | 425 | 0.21 | 271.81 | 425 | 0.94 | -0.88
API Number (if available) | 525 | 0.27 | 274.07 | 525 | 0.97 | -1.29
05-123-36006 | 625 | 0.24 | 226.78 | 625 | 0.84 | -1.68
Location: QQ SEC TWP RGE | 725 | 0.38 | 199.13 | 724.99 | 0.38 | -1.94
SESW SEC 6 T1N R65W | 825 | 0.21 | 197.14 | 824.99 | -0.1 | -2.11
Citing Type: Planned or Actual | 925 | 0.48 | 202.53 | 924.99 | -0.67 | -2.32
ACTUAL | 1025 | 0.29 | 197.88 | 1024.99 | -1.29 | -2.56
Deviation Indicator | 1125 | 0.29 | 193.62 | 1124.99 | -1.78 | -2.7
Horizontal | 1225 | 0.32 | 178.51 | 1224.99 | -2.31 | -2.75
North Reference | 1325 | 0.09 | 223.34 | 1324.98 | -2.64 | -2.8
True | 1425 | 0.16 | 136.48 | 1424.98 | -2.8 | -2.75
Grid Type | 1608 | 0.27 | 200.79 | 1607.98 | -3.39 | -2.73
#VALUE! | 1699 | 0.24 | 197.39 | 1698.98 | -3.77 | -2.86
| 1791 | 0.24 | 214.76 | 1790.98 | -4.11 | -3.03
| 1883 | 0.11 | 195.29 | 1882.98 | -4.36 | -3.16
| 1974 | 0.35 | 265.96 | 1973.98 | -4.46 | -3.46
| 2066 | 0.29 | 224.39 | 2065.98 | -4.65 | -3.91
| 2157 | 0.42 | 271 | 2156.98 | -4.81 | -4.4
| 2249 | 0.42 | 312.77 | 2248.98 | -4.57 | -4.99
| 2341 | 0.67 | 301.17 | 2340.97 | -4.06 | -5.69
| 2433 | 0.61 | 344.46 | 2432.97 | -3.31 | -6.29
| 2580 | 2.22 | 160.88 | 2579.94 | -5.25 | -5.56
| 2617 | 2.24 | 153.93 | 2616.91 | -6.58 | -5.01
| 2708 | 1.95 | 151.29 | 2707.85 | -9.53 | -3.49
| 2800 | 1.19 | 146.93 | 2799.81 | -11.71 | -2.21
| 2895 | 2.9 | 71.28 | 2894.76 | -11.76 | 0.6
| 2989 | 1.38 | 351.59 | 2988.71 | -9.88 | 2.69
| 3084 | 1.84 | 349.7 | 3083.67 | -7.25 | 2.25
| 3178 | 1.63 | 333.69 | 3177.63 | -4.56 | 1.39
| 3272 | 0.38 | 226.74 | 3271.62 | -3.58 | 0.57
| 3367 | 0.38 | 113.14 | 3366.61 | -3.92 | 0.63
| 3462 | 0.48 | 63.89 | 3461.61 | -3.87 | 1.28
| 3556 | 0.91 | 66.88 | 3555.61 | -3.4 | 2.32
| 3651 | 1.19 | 96.71 | 3650.59 | -3.22 | 3.99
| 3745 | 0.75 | 191.85 | 3744.58 | -3.93 | 4.83
| 3840 | 1.01 | 217.07 | 3839.57 | -5.21 | 4.2
| 3934 | 0.78 | 238.42 | 3933.56 | -6.21 | 3.16
| 4028 | 1.57 | 242.34 | 4027.54 | -7.14 | 1.47
| 4123 | 1.94 | 218.98 | 4122.49 | -8.99 | -0.69
| 4217 | 1.11 | 200.74 | 4216.46 | -11.08 | -2.02
| 4312 | 0.87 | 78.27 | 4311.45 | -11.8 | -1.64
| 4406 | 0.17 | 358.43 | 4405.45 | -11.51 | -0.94
| 4501 | 1.19 | 321.21 | 4500.44 | -10.6 | -1.56
| 4595 | 0.96 | 282.81 | 4594.43 | -9.67 | -2.94
| 4690 | 2.44 | 251.62 | 4689.38 | -10.13 | -5.64
| 4784 | 2.91 | 236.25 | 4783.28 | -12.09 | -9.52
| 4878 | 3.7 | 222.55 | 4877.13 | -15.65 | -13.56
| 4972 | 5.05 | 215.75 | 4970.85 | -21.24 | -18.03
| 5067 | 6.03 | 207.17 | 5065.41 | -29.07 | -22.75
| 5161 | 7.44 | 212.6 | 5158.76 | -38.59 | -28.28
| 5255 | 8.5 | 210.96 | 5251.85 | -49.68 | -35.13
| 5350 | 10.21 | 211.41 | 5345.58 | -62.88 | -43.13
| 5444 | 9.59 | 213.65 | 5438.18 | -76.51 | -51.82
| 5538 | 8.91 | 218.66 | 5530.96 | -88.71 | -60.7
| 5633 | 9.87 | 227.26 | 5624.69 | -99.99 | -71.28
| 5727 | 9.75 | 222.96 | 5717.32 | -111.28 | -82.62
| 5822 | 10.3 | 219.28 | 5810.87 | -123.74 | -93.48
| 5916 | 10.35 | 211.78 | 5903.35 | -137.42 | -103.25
| 6010 | 10.9 | 213.24 | 5995.74 | -152.03 | -112.57
| 6105 | 10.63 | 207.07 | 6089.07 | -167.35 | -121.48
| 6199 | 11.39 | 212.69 | 6181.34 | -182.88 | -130.44
| 6294 | 11.37 | 218.6 | 6274.48 | -198.1 | -141.35
| 6335 | 11.32 | 219.67 | 6314.68 | -204.35 | -146.44
| 6386 | 10.08 | 220.36 | 6364.79 | -211.61 | -152.52
| 6433 | 10.87 | 244.27 | 6411.03 | -216.67 | -159.18
| 6481 | 12.39 | 259.41 | 6458.05 | -219.58 | -168.32
| 6528 | 14 | 281.24 | 6503.84 | -219.4 | -178.86
| 6575 | 14.77 | 303.26 | 6549.4 | -215 | -189.46
| 6622 | 14.99 | 317.69 | 6594.84 | -207.22 | -198.56
| 6669 | 14.68 | 337.49 | 6640.3 | -197.21 | -204.94
| 6716 | 16.03 | 336.83 | 6685.62 | -185.74 | -209.77
| 6763 | 19.7 | 334.42 | 6730.35 | -172.63 | -215.74
| 6857 | 20.39 | 336.21 | 6818.65 | -143.35 | -229.19
| 6952 | 32.85 | 341.89 | 6903.43 | -103.56 | -243.94
| 7046 | 41.94 | 344.3 | 6978.03 | -48.97 | -260.4
| 7140 | 50.78 | 350.29 | 7042.87 | 17.33 | -275.07
| 7235 | 56.23 | 354.68 | 7099.37 | 92.99 | -284.95
| 7329 | 69.65 | 356.76 | 7142.04 | 176.28 | -291.09
| 7376 | 76.3 | 356.81 | 7155.79 | 221.12 | -293.61
| 7424 | 78.01 | 357.51 | 7166.46 | 267.86 | -295.93
| 7471 | 78.4 | 357.2 | 7176.07 | 313.82 | -298.05
| 7518 | 82.41 | 357.88 | 7183.9 | 360.11 | -300.04
| 7542 | 85.05 | 358.39 | 7186.52 | 383.95 | -300.82
| 7599 | 89.23 | 359.85 | 7189.37 | 440.86 | -301.69
| 7622 | 89.39 | 0.4 | 7189.65 | 463.86 | -301.64
| 7714 | 89.6 | 0.28 | 7190.46 | 555.86 | -301.09
| 7806 | 89.56 | 359.58 | 7191.13 | 647.85 | -301.21
| 7898 | 90.47 | 2.17 | 7191.11 | 739.83 | -299.8
| 7989 | 89.5 | 1.79 | 7191.13 | 830.78 | -296.66
| 8081 | 90 | 1.52 | 7191.53 | 922.74 | -294
| 8172 | 90.47 | 1.88 | 7191.16 | 1013.7 | -291.3
| 8264 | 90.44 | 1.58 | 7190.43 | 1105.65 | -288.52
| 8355 | 89.6 | 0.31 | 7190.4 | 1196.64 | -287.02
| 8447 | 89.4 | 359.25 | 7191.2 | 1288.63 | -287.38
| 8539 | 89.3 | 358.06 | 7192.24 | 1380.6 | -289.54
| 8630 | 89.03 | 358.87 | 7193.57 | 1471.55 | -291.97
| 8722 | 88.73 | 359.84 | 7195.37 | 1563.53 | -293.01
| 8813 | 90.74 | 1.25 | 7195.79 | 1654.52 | -292.14
| 8905 | 89.53 | 1.59 | 7195.57 | 1746.49 | -289.86
| 8997 | 89.23 | 0.22 | 7196.57 | 1838.47 | -288.41
| 9088 | 89.46 | 1.31 | 7197.61 | 1929.45 | -287.19
| 9180 | 91.24 | 2.25 | 7197.05 | 2021.4 | -284.34
| 9271 | 90.71 | 1.18 | 7195.5 | 2112.35 | -281.61
| 9363 | 90.07 | 0.05 | 7194.87 | 2204.34 | -280.63
| 9455 | 90.47 | 1.17 | 7194.44 | 2296.33 | -279.65
| 9547 | 89.73 | 0.17 | 7194.28 | 2388.32 | -278.57
| 9639 | 89.4 | 0.77 | 7194.98 | 2480.31 | -277.82
| 9731 | 89.23 | 2.36 | 7196.07 | 2572.27 | -275.31
| 9822 | 87.51 | 0.53 | 7198.66 | 2663.2 | -273.01
| 9914 | 86.23 | 359.01 | 7203.69 | 2755.06 | -273.38
| 10008 | 86.7 | 0.21 | 7209.48 | 2848.87 | -274.02
| 10103 | 89.9 | 0.56 | 7212.3 | 2943.82 | -273.38
| 10197 | 90.4 | 0.66 | 7212.06 | 3037.81 | -272.38
| 10293 | 90.91 | 1.62 | 7210.96 | 3133.78 | -270.47
| 10386 | 90.54 | 3.39 | 7209.78 | 3226.68 | -266.4
| 10481 | 89.36 | 3.64 | 7209.86 | 3321.5 | -260.58
| 10575 | 88.52 | 2.4 | 7211.6 | 3415.35 | -255.63
| 10669 | 88.69 | 2.05 | 7213.89 | 3509.25 | -251.98
| 10764 | 90.71 | 1.81 | 7214.39 | 3604.19 | -248.78
| 10858 | 91.54 | 0.98 | 7212.54 | 3698.15 | -246.49
| 10952 | 90.34 | 359.53 | 7211 | 3792.13 | -246.07
| 11047 | 89.87 | 359.09 | 7210.83 | 3887.12 | -247.22
| 11141 | 89.56 | 357.96 | 7211.29 | 3981.09 | -249.64
| 11235 | 89.97 | 359.55 | 7211.68 | 4075.06 | -251.68
| 11330 | 91.04 | 359.89 | 7210.84 | 4170.05 | -252.14
| 11424 | 87.92 | 359 | 7211.7 | 4264.03 | -253.05
| 11518 | 90.77 | 359.12 | 7212.77 | 4358.01 | -254.6
| 11613 | 90.6 | 357.87 | 7211.63 | 4452.96 | -257.09
| 11707 | 89.9 | 359.73 | 7211.22 | 4546.94 | -259.06
| 11802 | 88.89 | 359.93 | 7212.23 | 4641.93 | -259.34
| 11896 | 88.19 | 358.66 | 7214.62 | 4735.89 | -260.5
| 11991 | 88.22 | 0.15 | 7217.6 | 4830.84 | -261.48
| 12085 | 89.13 | 2.03 | 7219.77 | 4924.79 | -259.7
| 12180 | 89.3 | 2.06 | 7221.07 | 5019.72 | -256.31
| 12274 | 89.53 | 1.44 | 7222.03 | 5113.67 | -253.44
| 12369 | 89.5 | 0.55 | 7222.84 | 5208.65 | -251.79
| 12463 | 91.58 | 2 | 7221.95 | 5302.62 | -249.7
| 12558 | 90.1 | 0.27 | 7220.56 | 5397.58 | -247.81
| 12652 | 88.86 | 358.8 | 7221.41 | 5491.57 | -248.58
| 12747 | 89.8 | 359.86 | 7222.52 | 5586.55 | -249.69
| 12841 | 89.63 | 359.49 | 7222.99 | 5680.55 | -250.22
| 12935 | 91.11 | 0.21 | 7222.38 | 5774.55 | -250.47
| 13030 | 90.03 | 359.25 | 7221.44 | 5869.54 | -250.91
| 13124 | 91.71 | 359.49 | 7220.01 | 5963.52 | -251.95
| 13218 | 91.98 | 359.06 | 7216.98 | 6057.46 | -253.14
| 13313 | 91.85 | 358.73 | 7213.81 | 6152.39 | -254.97
| 13407 | 91.14 | 358.03 | 7211.36 | 6246.32 | -257.62
| 13502 | 89.03 | 356 | 7211.22 | 6341.18 | -262.57
| 13596 | 91.68 | 1.54 | 7210.63 | 6435.11 | -264.59
| 13690 | 90.91 | 0.92 | 7208.51 | 6529.06 | -262.57
| 13784 | 89.43 | 359.6 | 7208.23 | 6623.06 | -262.14
| 13879 | 89.77 | 358.35 | 7208.89 | 6718.04 | -263.84
| 13973 | 90 | 358.57 | 7209.08 | 6812 | -266.37
| 14068 | 89.9 | 358.99 | 7209.17 | 6906.98 | -268.39
| 14157 | 89.76 | 358.25 | 7209.43 | 6995.96 | -270.54
| 14228 | 89.76 | 358.25 | 7209.73 | 7066.92 | -272.7

## Lookup (hidden)
North Reference | RetunValue | Grid Type | ReturnValue | Deviation Indicator | ReturnValue
| 2 |  | 0 |  | 4
True |  | SPCS-Colorado Central-NAD27 |  | Directional
Grid |  | SPCS-Colorado Central-NAD83 |  | High Angle
|  | SPCS-Colorado North-NAD27 |  | Horizontal
SPCS-Colorado North-NAD83
SPCS-Colorado South-NAD27
SPCS-Colorado South-NAD83
UTM-Zone 12 NAD27
UTM-Zone 12 NAD83
UTM-Zone 13 NAD27
UTM-Zone 13 NAD83