## Data
Header Information | measured depth (ft) | inclination (°) | azimuth (°) | true vertical depth (ft) | northing +N/-S (ft) | easting +E/-W (ft)
Operator Name | 0 | 0 | 0 | 0 | 0 | 0
Berry Petroleum Company, LLC | 200 | 0 | 0 | 200 | 0 | 0
Operator Number | 300 | 2 | 245.546 | 299.98 | -0.72 | -1.59
10091 | 400 | 4 | 245.546 | 399.84 | -2.89 | -6.35
Well Name and Number | 484.58 | 5.692 | 245.546 | 484.11 | -5.85 | -12.86
School House Point OM03B C15 696 | 500 | 5.692 | 245.546 | 499.46 | -6.48 | -14.25
API Number (if available) | 600 | 5.692 | 245.546 | 598.96 | -10.59 | -23.28
| 700 | 5.692 | 245.546 | 698.47 | -14.69 | -32.3
Location: QQ SEC TWP RGE | 800 | 5.692 | 245.546 | 797.98 | -18.8 | -41.33
NENW 15 6S 96W | 900 | 5.692 | 245.546 | 897.48 | -22.9 | -50.36
Citing Type: Planned or Actual | 1000 | 5.692 | 245.546 | 996.99 | -27.01 | -59.39
Planned | 1100 | 5.692 | 245.546 | 1096.5 | -31.11 | -68.41
Deviation Indicator | 1200 | 5.692 | 245.546 | 1196.01 | -35.22 | -77.44
Directional | 1300 | 5.692 | 245.546 | 1295.51 | -39.32 | -86.47
North Reference | 1400 | 5.692 | 245.546 | 1395.02 | -43.43 | -95.5
True | 1500 | 5.692 | 245.546 | 1494.53 | -47.53 | -104.52
Grid Type | 1600 | 5.692 | 245.546 | 1594.03 | -51.64 | -113.55
#VALUE! | 1700 | 5.692 | 245.546 | 1693.54 | -55.74 | -122.58
| 1800 | 5.692 | 245.546 | 1793.05 | -59.85 | -131.61
| 1900 | 5.692 | 245.546 | 1892.55 | -63.96 | -140.63
| 2000 | 5.692 | 245.546 | 1992.06 | -68.06 | -149.66
| 2100 | 5.692 | 245.546 | 2091.57 | -72.17 | -158.69
| 2200 | 5.692 | 245.546 | 2191.08 | -76.27 | -167.72
| 2300 | 5.692 | 245.546 | 2290.58 | -80.38 | -176.75
| 2400 | 5.692 | 245.546 | 2390.09 | -84.48 | -185.77
| 2500 | 5.692 | 245.546 | 2489.6 | -88.59 | -194.8
| 2600 | 5.692 | 245.546 | 2589.1 | -92.69 | -203.83
| 2700 | 5.692 | 245.546 | 2688.61 | -96.8 | -212.86
| 2800 | 5.692 | 245.546 | 2788.12 | -100.9 | -221.88
| 2900 | 5.692 | 245.546 | 2887.62 | -105.01 | -230.91
| 3000 | 5.692 | 245.546 | 2987.13 | -109.12 | -239.94
| 3100 | 5.692 | 245.546 | 3086.64 | -113.22 | -248.97
| 3200 | 5.692 | 245.546 | 3186.15 | -117.33 | -257.99
| 3300 | 5.692 | 245.546 | 3285.65 | -121.43 | -267.02
| 3400 | 5.692 | 245.546 | 3385.16 | -125.54 | -276.05
| 3500 | 5.692 | 245.546 | 3484.67 | -129.64 | -285.08
| 3600 | 5.692 | 245.546 | 3584.17 | -133.75 | -294.1
| 3700 | 5.692 | 245.546 | 3683.68 | -137.85 | -303.13
| 3800 | 5.692 | 245.546 | 3783.19 | -141.96 | -312.16
| 3900 | 5.692 | 245.546 | 3882.69 | -146.06 | -321.19
| 4000 | 5.692 | 245.546 | 3982.2 | -150.17 | -330.21
| 4100 | 5.692 | 245.546 | 4081.71 | -154.28 | -339.24
| 4200 | 5.692 | 245.546 | 4181.22 | -158.38 | -348.27
| 4300 | 5.692 | 245.546 | 4280.72 | -162.49 | -357.3
| 4400 | 5.692 | 245.546 | 4380.23 | -166.59 | -366.32
| 4500 | 5.692 | 245.546 | 4479.74 | -170.7 | -375.35
| 4600 | 5.692 | 245.546 | 4579.24 | -174.8 | -384.38
| 4700 | 5.692 | 245.546 | 4678.75 | -178.91 | -393.41
| 4800 | 5.692 | 245.546 | 4778.26 | -183.01 | -402.44
| 4900 | 5.692 | 245.546 | 4877.77 | -187.12 | -411.46
| 5000 | 5.692 | 245.546 | 4977.27 | -191.22 | -420.49
| 5100 | 5.692 | 245.546 | 5076.78 | -195.33 | -429.52
| 5200 | 5.692 | 245.546 | 5176.29 | -199.44 | -438.55
| 5300 | 5.692 | 245.546 | 5275.79 | -203.54 | -447.57
| 5400 | 5.692 | 245.546 | 5375.3 | -207.65 | -456.6
| 5500 | 5.692 | 245.546 | 5474.81 | -211.75 | -465.63
| 5600 | 5.692 | 245.546 | 5574.31 | -215.86 | -474.66
| 5700 | 5.692 | 245.546 | 5673.82 | -219.96 | -483.68
| 5800 | 5.692 | 245.546 | 5773.33 | -224.07 | -492.71
| 5900 | 5.692 | 245.546 | 5872.84 | -228.17 | -501.74
| 6000 | 5.692 | 245.546 | 5972.34 | -232.28 | -510.77
| 6100 | 5.692 | 245.546 | 6071.85 | -236.38 | -519.79
| 6200 | 5.692 | 245.546 | 6171.36 | -240.49 | -528.82
| 6300 | 5.692 | 245.546 | 6270.86 | -244.6 | -537.85
| 6400 | 5.692 | 245.546 | 6370.37 | -248.7 | -546.88
| 6500 | 5.692 | 245.546 | 6469.88 | -252.81 | -555.9
| 6600 | 5.692 | 245.546 | 6569.38 | -256.91 | -564.93
| 6700 | 5.692 | 245.546 | 6668.89 | -261.02 | -573.96
| 6800 | 5.692 | 245.546 | 6768.4 | -265.12 | -582.99
| 6900 | 5.692 | 245.546 | 6867.91 | -269.23 | -592.02
| 7000 | 5.692 | 245.546 | 6967.41 | -273.33 | -601.04
| 7048.72 | 5.692 | 245.546 | 7015.89 | -275.33 | -605.44
| 7100 | 4.666 | 245.546 | 7066.96 | -277.25 | -609.65
| 7200 | 2.666 | 245.546 | 7166.75 | -279.9 | -615.47
| 7300 | 0.666 | 245.546 | 7266.71 | -281.1 | -618.12
| 7333.3 | 0 | 0 | 7300 | -281.18 | -618.3
| 7400 | 0 | 0 | 7366.7 | -281.18 | -618.3
| 7500 | 0 | 0 | 7466.7 | -281.18 | -618.3
| 7600 | 0 | 0 | 7566.7 | -281.18 | -618.3
| 7700 | 0 | 0 | 7666.7 | -281.18 | -618.3
| 7800 | 0 | 0 | 7766.7 | -281.18 | -618.3
| 7900 | 0 | 0 | 7866.7 | -281.18 | -618.3
| 8000 | 0 | 0 | 7966.7 | -281.18 | -618.3
| 8100 | 0 | 0 | 8066.7 | -281.18 | -618.3
| 8200 | 0 | 0 | 8166.7 | -281.18 | -618.3
| 8300 | 0 | 0 | 8266.7 | -281.18 | -618.3
| 8400 | 0 | 0 | 8366.7 | -281.18 | -618.3
| 8500 | 0 | 0 | 8466.7 | -281.18 | -618.3
| 8600 | 0 | 0 | 8566.7 | -281.18 | -618.3
| 8700 | 0 | 0 | 8666.7 | -281.18 | -618.3
| 8800 | 0 | 0 | 8766.7 | -281.18 | -618.3
| 8900 | 0 | 0 | 8866.7 | -281.18 | -618.3
| 9000 | 0 | 0 | 8966.7 | -281.18 | -618.3
| 9100 | 0 | 0 | 9066.7 | -281.18 | -618.3
| 9200 | 0 | 0 | 9166.7 | -281.18 | -618.3
| 9300 | 0 | 0 | 9266.7 | -281.18 | -618.3
| 9400 | 0 | 0 | 9366.7 | -281.18 | -618.3
| 9500 | 0 | 0 | 9466.7 | -281.18 | -618.3
| 9600 | 0 | 0 | 9566.7 | -281.18 | -618.3
| 9700 | 0 | 0 | 9666.7 | -281.18 | -618.3
| 9800 | 0 | 0 | 9766.7 | -281.18 | -618.3
| 9900 | 0 | 0 | 9866.7 | -281.18 | -618.3
| 10000 | 0 | 0 | 9966.7 | -281.18 | -618.3
| 10100 | 0 | 0 | 10066.7 | -281.18 | -618.3
| 10200 | 0 | 0 | 10166.7 | -281.18 | -618.3
| 10300 | 0 | 0 | 10266.7 | -281.18 | -618.3
| 10383.3 | 0 | 0 | 10350 | -281.18 | -618.3

## Lookup (hidden)
North Reference | RetunValue | Grid Type | ReturnValue | Deviation Indicator | ReturnValue
| 2 |  | 0 |  | 2
True |  | SPCS-Colorado Central-NAD27 |  | Directional
Grid |  | SPCS-Colorado Central-NAD83 |  | High Angle
|  | SPCS-Colorado North-NAD27 |  | Horizontal
SPCS-Colorado North-NAD83
SPCS-Colorado South-NAD27
SPCS-Colorado South-NAD83
UTM-Zone 12 NAD27
UTM-Zone 12 NAD83
UTM-Zone 13 NAD27
UTM-Zone 13 NAD83