## Data
Header Information | measured depth (ft) | inclination (°) | azimuth (°) | true vertical depth (ft) | northing +N/-S (ft) | easting +E/-W (ft)
Operator Name | 0 | 0 | 0 | 0 | 0 | 0
WPX Energy Rocky Mountain, LLC | 96 | 0.7 | 100.37 | 96 | -0.1 | 0.6
Operator Number | 176 | 4.05 | 113.12 | 175.9 | -1.3 | 3.7
96850 | 268 | 6.42 | 103.89 | 267.5 | -3.8 | 11.6
Well Name and Number | 360 | 8.89 | 106.26 | 358.7 | -7 | 23.5
FEDERAL RU 341-5 | 452 | 11.52 | 105.91 | 449.2 | -11.5 | 39.1
API Number (if available) | 544 | 15.04 | 103.97 | 538.8 | -17 | 59.5
05-045-21795-00 | 635 | 17.33 | 105.82 | 626.2 | -23.5 | 84
Location: QQ SEC TWP RGE | 707 | 18.05 | 103.92 | 694.8 | -29.1 | 105.2
Lot 2, Sec. 5, T7S, R93W | 800 | 19.66 | 102.83 | 782.8 | -36 | 134.4
Citing Type: Planned or Actual | 892 | 20.55 | 107.26 | 869.2 | -44.3 | 164.9
Actual | 984 | 21.1 | 109.71 | 955.1 | -54.6 | 196
Deviation Indicator | 1075 | 19.59 | 110.25 | 1040.5 | -65.5 | 225.7
Directional | 1103 | 19.96 | 110.76 | 1066.8 | -68.8 | 234.6
North Reference | 1170 | 20.75 | 110.67 | 1129.6 | -77 | 256.4
True | 1266 | 20.93 | 111.64 | 1219.4 | -89.3 | 288.2
Grid Type | 1361 | 21.28 | 111.55 | 1308 | -101.9 | 320
#VALUE! | 1456 | 21.28 | 111.38 | 1396.5 | -114.5 | 352.1
| 1551 | 20.05 | 107.68 | 1485.4 | -125.8 | 383.7
| 1646 | 20.13 | 106.88 | 1574.6 | -135.5 | 414.8
| 1741 | 18.82 | 103.99 | 1664.2 | -143.9 | 445.3
| 1836 | 18.74 | 104.06 | 1754.1 | -151.3 | 475
| 1931 | 18.41 | 104.87 | 1844.2 | -158.9 | 504.3
| 2027 | 17.94 | 105.41 | 1935.4 | -166.7 | 533.2
| 2123 | 18.91 | 104.78 | 2026.5 | -174.6 | 562.5
| 2218 | 19.7 | 106.28 | 2116.1 | -183 | 592.8
| 2312 | 19.61 | 106.98 | 2204.6 | -192.1 | 623.1
| 2408 | 19.52 | 106.75 | 2295.1 | -201.4 | 653.8
| 2504 | 20.85 | 105.81 | 2385.2 | -210.7 | 685.6
| 2598 | 20.87 | 105.16 | 2473 | -219.6 | 717.9
| 2694 | 20.77 | 106.03 | 2562.8 | -228.8 | 750.8
| 2790 | 20.06 | 105.51 | 2652.7 | -237.9 | 783
| 2885 | 19.68 | 106.26 | 2742.1 | -246.7 | 814
| 2980 | 19.16 | 106.04 | 2831.7 | -255.5 | 844.4
| 3076 | 20.22 | 105.68 | 2922.1 | -264.3 | 875.5
| 3172 | 19.61 | 106.72 | 3012.3 | -273.5 | 906.9
| 3267 | 19.26 | 106.54 | 3101.9 | -282.5 | 937.2
| 3362 | 18.76 | 105.81 | 3191.7 | -291.1 | 966.9
| 3457 | 19.3 | 110.46 | 3281.5 | -300.8 | 996.3
| 3553 | 19.15 | 111.1 | 3372.2 | -312 | 1025.9
| 3648 | 18.94 | 110.16 | 3462 | -322.9 | 1054.9
| 3741 | 18.73 | 110.85 | 3550 | -333.4 | 1083
| 3837 | 18.2 | 110.23 | 3641.1 | -344.1 | 1111.5
| 3931 | 19.07 | 109.76 | 3730.1 | -354.4 | 1139.7
| 4026 | 20.43 | 106.36 | 3819.6 | -364.3 | 1170.2
| 4121 | 20.04 | 106.23 | 3908.7 | -373.5 | 1201.7
| 4216 | 19.47 | 106.73 | 3998.1 | -382.6 | 1232.5
| 4311 | 19.06 | 107.87 | 4087.8 | -391.9 | 1262.5
| 4406 | 18.92 | 107.4 | 4177.6 | -401.3 | 1291.9
| 4501 | 19.95 | 108.24 | 4267.2 | -411 | 1322
| 4596 | 19.61 | 107.77 | 4356.6 | -420.9 | 1352.6
| 4691 | 19.7 | 106.72 | 4446.1 | -430.4 | 1383.1
| 4786 | 19.08 | 107.68 | 4535.7 | -439.7 | 1413.2
| 4882 | 19.99 | 106.29 | 4626.1 | -449.1 | 1443.9
| 4977 | 19.35 | 106.45 | 4715.6 | -458.1 | 1474.6
| 5073 | 18.53 | 105.6 | 4806.4 | -466.7 | 1504.6
| 5168 | 19.41 | 107.18 | 4896.2 | -475.4 | 1534.2
| 5262 | 19.16 | 107.47 | 4985 | -484.7 | 1563.8
| 5360 | 20.75 | 106.59 | 5077.1 | -494.5 | 1595.8
| 5455 | 20.92 | 107.42 | 5165.9 | -504.3 | 1628.1
| 5551 | 20.57 | 107.25 | 5255.6 | -514.5 | 1660.6
| 5645 | 19.79 | 107.42 | 5343.9 | -524.1 | 1691.5
| 5741 | 19.69 | 104.31 | 5434.2 | -533 | 1722.7
| 5837 | 18.73 | 103.82 | 5524.9 | -540.7 | 1753.3
| 5932 | 17.23 | 101.27 | 5615.2 | -547.1 | 1782
| 6028 | 16.34 | 100.44 | 5707.2 | -552.3 | 1809.2
| 6123 | 16.63 | 100.87 | 5798.3 | -557.3 | 1835.7
| 6218 | 14.16 | 100.83 | 5889.8 | -562 | 1860.4
| 6314 | 13.1 | 100.13 | 5983.1 | -566.1 | 1882.7
| 6410 | 10.66 | 98.44 | 6077.1 | -569.4 | 1902.2
| 6506 | 10.11 | 101.88 | 6171.5 | -572.4 | 1919.2
| 6601 | 8.53 | 98.63 | 6265.2 | -575.2 | 1934.3
| 6697 | 8.53 | 98.28 | 6360.2 | -577.3 | 1948.4
| 6793 | 7.16 | 98.77 | 6455.3 | -579.2 | 1961.4
| 6888 | 6.3 | 101.48 | 6549.6 | -581.1 | 1972.3
| 6983 | 5.89 | 105.05 | 6644.1 | -583.4 | 1982.2
| 7079 | 5.57 | 110.01 | 6739.6 | -586.3 | 1991.3
| 7174 | 4.48 | 106.94 | 6834.2 | -589 | 1999.2
| 7269 | 3.87 | 107.07 | 6929 | -591 | 2005.8
| 7365 | 3.61 | 101.62 | 7024.8 | -592.6 | 2011.8
| 7460 | 2.89 | 97.64 | 7119.6 | -593.5 | 2017.1
| 7555 | 2.91 | 103.34 | 7214.5 | -594.4 | 2021.9
| 7651 | 1.91 | 75.81 | 7310.4 | -594.5 | 2025.8
| 7746 | 1.85 | 72.26 | 7405.4 | -593.7 | 2028.8
| 7841 | 1.85 | 79.97 | 7500.3 | -592.9 | 2031.8
| 7936 | 1.67 | 99.77 | 7595.3 | -592.9 | 2034.6
| 8031 | 1.68 | 105.52 | 7690.2 | -593.5 | 2037.3
| 8137 | 1.58 | 56.53 | 7796.2 | -593.1 | 2040
| 8222 | 1.41 | 70.51 | 7881.2 | -592.1 | 2042
| 8318 | 1.38 | 71.18 | 7977.1 | -591.4 | 2044.2
| 8414 | 1.25 | 100.26 | 8073.1 | -591.2 | 2046.3
| 8509 | 0.97 | 115.42 | 8168.1 | -591.7 | 2048.1
| 8604 | 1.14 | 139.06 | 8263.1 | -592.8 | 2049.4
| 8699 | 1.16 | 139.51 | 8358.1 | -594.2 | 2050.7
| 8794 | 1.14 | 148.64 | 8453.1 | -595.7 | 2051.8
| 8889 | 1.02 | 148.23 | 8548 | -597.3 | 2052.7
| 8984 | 1.31 | 177.3 | 8643 | -599.1 | 2053.2
| 9079 | 1.23 | 170.7 | 8738 | -601.2 | 2053.4
| 9174 | 1.32 | 172.72 | 8833 | -603.3 | 2053.7
| 9269 | 1.4 | 177.94 | 8927.9 | -605.5 | 2053.9
| 9364 | 1.63 | 186.29 | 9022.9 | -608 | 2053.8
| 9459 | 1.27 | 181.24 | 9117.9 | -610.4 | 2053.7
| 9554 | 1.6 | 196.72 | 9212.9 | -612.7 | 2053.2
| 9649 | 1.84 | 208.16 | 9307.8 | -615.3 | 2052.1
| 9744 | 2.16 | 212.44 | 9402.8 | -618.2 | 2050.5
| 9838 | 2.67 | 210.34 | 9496.7 | -621.6 | 2048.4
| 9933 | 3.17 | 219.26 | 9591.5 | -625.5 | 2045.6
| 10028 | 4.22 | 219.3 | 9686.3 | -630.3 | 2041.8
| 10123 | 4.75 | 221.45 | 9781.1 | -635.9 | 2036.9
| 10218 | 4.63 | 217.95 | 9875.7 | -641.9 | 2032
| 10316 | 4.63 | 217.95 | 9973.4 | -648.1 | 2027.1

## Lookup (hidden)
North Reference | RetunValue | Grid Type | ReturnValue | Deviation Indicator | ReturnValue
| 2 |  | 0 |  | 2
True |  | SPCS-Colorado Central-NAD27 |  | Directional
Grid |  | SPCS-Colorado Central-NAD83 |  | High Angle
|  | SPCS-Colorado North-NAD27 |  | Horizontal
SPCS-Colorado North-NAD83
SPCS-Colorado South-NAD27
SPCS-Colorado South-NAD83
UTM-Zone 12 NAD27
UTM-Zone 12 NAD83
UTM-Zone 13 NAD27
UTM-Zone 13 NAD83