## Data
Header Information | measured depth (ft) | inclination (°) | azimuth (°) | true vertical depth (ft) | northing +N/-S (ft) | easting +E/-W (ft)
Operator Name | 0 | 0 | 0 | 0 | 0 | 0
Kerr-Mcgee | 13 | 0 | 0 | 13 | 0 | 0
Operator Number | 113 | 0.39 | 352.17 | 113 | 0.34 | -0.05
47120 | 213 | 0.44 | 337.94 | 213 | 1.03 | -0.24
Well Name and Number | 313 | 0.34 | 347.83 | 312.99 | 1.68 | -0.44
Highway 160 37N-2HZ Rev B2 | 413 | 0.28 | 32.09 | 412.99 | 2.17 | -0.38
API Number (if available) | 513 | 0.55 | 35.21 | 512.99 | 2.77 | 0.03
05-123-38025 | 613 | 0.26 | 20.39 | 612.99 | 3.38 | 0.39
Location: QQ SEC TWP RGE | 713 | 0.25 | 9.7 | 712.99 | 3.8 | 0.5
NWNE Sec 2-T1N-R66W | 813 | 0.17 | 297.6 | 812.99 | 4.09 | 0.41
Citing Type: Planned or Actual | 913 | 0.28 | 292.47 | 912.99 | 4.25 | 0.05
Actual | 1013 | 0.17 | 310.23 | 1012.98 | 4.44 | -0.29
Deviation Indicator | 1113 | 0.33 | 297.89 | 1112.98 | 4.67 | -0.66
Horizontal | 1138 | 0.36 | 283.76 | 1137.98 | 4.72 | -0.8
North Reference | 1477 | 0.39 | 64.84 | 1476.98 | 5.47 | -0.79
True | 1572 | 0.42 | 66.74 | 1571.98 | 5.74 | -0.17
Grid Type | 1666 | 0.53 | 33.59 | 1665.97 | 6.24 | 0.38
#VALUE! | 1760 | 0.49 | 18.33 | 1759.97 | 6.98 | 0.75
| 1855 | 0.52 | 22.64 | 1854.97 | 7.77 | 1.04
| 1949 | 0.4 | 20.72 | 1948.96 | 8.47 | 1.32
| 2043 | 0.52 | 4.08 | 2042.96 | 9.2 | 1.47
| 2138 | 0.43 | 34.14 | 2137.96 | 9.93 | 1.7
| 2232 | 0.63 | 9.29 | 2231.95 | 10.73 | 1.98
| 2358 | 0.74 | 346.3 | 2357.95 | 12.2 | 1.9
| 2420 | 0.52 | 348.03 | 2419.94 | 12.87 | 1.75
| 2514 | 0.39 | 8.87 | 2513.94 | 13.6 | 1.71
| 2608 | 1.73 | 24.15 | 2607.92 | 15.21 | 2.34
| 2702 | 2.31 | 30.28 | 2701.86 | 18.14 | 3.87
| 2796 | 4.35 | 33.15 | 2795.7 | 22.76 | 6.78
| 2890 | 5.43 | 29.36 | 2889.36 | 29.62 | 10.91
| 2984 | 6.62 | 47.24 | 2982.84 | 37.18 | 17.07
| 3078 | 8.44 | 49.99 | 3076.03 | 45.29 | 26.33
| 3173 | 10.95 | 50.43 | 3169.66 | 55.52 | 38.63
| 3268 | 12.94 | 43.37 | 3262.61 | 69.01 | 52.89
| 3363 | 16.22 | 28.77 | 3354.57 | 88.38 | 66.59
| 3458 | 15.37 | 17.71 | 3446 | 112.01 | 76.81
| 3553 | 13.69 | 14.56 | 3537.96 | 134.89 | 83.46
| 3649 | 14.63 | 9.96 | 3631.04 | 157.82 | 88.42
| 3744 | 13.11 | 5.69 | 3723.27 | 180.36 | 91.56
| 3839 | 12.89 | 13.61 | 3815.85 | 201.38 | 95.12
| 3934 | 12.44 | 18.72 | 3908.54 | 221.37 | 100.9
| 4027 | 10.83 | 13.93 | 3999.63 | 239.34 | 106.22
| 4122 | 10.3 | 23.49 | 4093.02 | 255.8 | 111.75
| 4217 | 9.74 | 26.83 | 4186.57 | 270.76 | 118.76
| 4313 | 12.38 | 27.37 | 4280.78 | 287.15 | 127.16
| 4408 | 13.94 | 24.75 | 4373.29 | 306.58 | 136.64
| 4503 | 14.05 | 16.5 | 4465.47 | 328.03 | 144.7
| 4598 | 12.45 | 14.12 | 4557.94 | 349.02 | 150.48
| 4693 | 13.2 | 16.88 | 4650.57 | 369.33 | 156.12
| 4788 | 12.74 | 17.13 | 4743.15 | 389.72 | 162.36
| 4883 | 13.82 | 22.61 | 4835.61 | 410.21 | 169.81
| 4979 | 14.28 | 22.02 | 4928.74 | 431.77 | 178.65
| 5074 | 14.15 | 20.4 | 5020.83 | 453.52 | 187.09
| 5169 | 12.86 | 18.37 | 5113.2 | 474.43 | 194.47
| 5264 | 13.47 | 19.32 | 5205.71 | 494.91 | 201.47
| 5359 | 14.37 | 19.32 | 5297.92 | 516.47 | 209.03
| 5454 | 13.39 | 18.04 | 5390.14 | 538.06 | 216.33
| 5549 | 12.91 | 16.95 | 5482.65 | 558.67 | 222.84
| 5644 | 11.93 | 16.29 | 5575.42 | 578.25 | 228.68
| 5740 | 12.79 | 22.38 | 5669.2 | 597.6 | 235.51
| 5835 | 13.58 | 22.22 | 5761.7 | 617.65 | 243.73
| 5930 | 12.2 | 21.06 | 5854.3 | 637.34 | 251.56
| 6024 | 11.29 | 23.67 | 5946.33 | 655.04 | 258.82
| 6119 | 11.37 | 24.79 | 6039.48 | 672.06 | 266.48
| 6214 | 8.15 | 26.66 | 6133.09 | 686.58 | 273.43
| 6309 | 11.87 | 25.45 | 6226.63 | 701.42 | 280.66
| 6404 | 10.9 | 11.46 | 6319.78 | 719.05 | 286.64
| 6499 | 7.62 | 5.96 | 6413.53 | 734.12 | 289.08
| 6594 | 4.98 | 2.78 | 6507.95 | 744.51 | 289.93
| 6690 | 0.99 | 8.82 | 6603.8 | 749.49 | 290.26
| 6785 | 0.22 | 111.39 | 6698.79 | 750.24 | 290.56
| 6880 | 0.4 | 195.26 | 6793.79 | 749.85 | 290.64
| 6928 | 5.8 | 189.21 | 6841.71 | 747.29 | 290.21
| 6975 | 12.14 | 188.16 | 6888.11 | 740.05 | 289.13
| 7023 | 17.18 | 187.18 | 6934.53 | 728.01 | 287.52
| 7070 | 19.98 | 186.27 | 6979.08 | 713.14 | 285.78
| 7118 | 22.89 | 183.94 | 7023.75 | 695.67 | 284.24
| 7165 | 26.39 | 177.96 | 7066.47 | 676.11 | 283.98
| 7213 | 29.95 | 174.08 | 7108.78 | 653.52 | 285.6
| 7260 | 34.96 | 178.41 | 7148.44 | 628.37 | 287.18
| 7308 | 38.44 | 181.74 | 7186.92 | 599.7 | 287.11
| 7355 | 43.27 | 181.24 | 7222.46 | 568.97 | 286.32
| 7403 | 49.63 | 179.77 | 7255.51 | 534.2 | 286.04
| 7450 | 54.16 | 179.67 | 7284.51 | 497.23 | 286.22
| 7498 | 58.65 | 179.43 | 7311.06 | 457.26 | 286.54
| 7546 | 63.92 | 179.81 | 7334.12 | 415.18 | 286.81
| 7594 | 66.58 | 180.16 | 7354.21 | 371.59 | 286.82
| 7641 | 73.05 | 181.44 | 7370.42 | 327.51 | 286.2
| 7689 | 77.25 | 181.55 | 7382.72 | 281.13 | 284.98
| 7736 | 82.8 | 183.03 | 7390.86 | 234.9 | 283.13
| 7776 | 85.77 | 183.55 | 7394.84 | 195.17 | 280.85
| 7823 | 90.15 | 184.59 | 7396.51 | 148.33 | 277.51
| 7873 | 89.82 | 184.17 | 7396.53 | 98.48 | 273.69
| 7968 | 91.45 | 183.21 | 7395.47 | 3.68 | 267.58
| 8063 | 91.79 | 180.65 | 7392.79 | -91.22 | 264.38
| 8158 | 89.78 | 177.76 | 7391.48 | -186.18 | 265.7
| 8253 | 91.23 | 178.17 | 7390.65 | -281.12 | 269.07
| 8348 | 90.37 | 176.63 | 7389.32 | -376.01 | 273.38
| 8443 | 89.54 | 176.9 | 7389.4 | -470.85 | 278.74
| 8538 | 91.76 | 177.13 | 7388.32 | -565.71 | 283.69
| 8634 | 87.38 | 176.56 | 7389.04 | -661.54 | 288.97
| 8729 | 88.98 | 177.21 | 7392.06 | -756.35 | 294.13
| 8824 | 89.88 | 177.05 | 7393 | -851.22 | 298.89
| 8919 | 89.54 | 178.33 | 7393.48 | -946.14 | 302.72
| 9014 | 89.69 | 178.9 | 7394.12 | -1041.11 | 305.01
| 9109 | 89.6 | 179.84 | 7394.71 | -1136.1 | 306.06
| 9205 | 89.72 | 180.12 | 7395.28 | -1232.1 | 306.09
| 9300 | 90.15 | 180.91 | 7395.39 | -1327.1 | 305.24
| 9395 | 89.72 | 181.95 | 7395.49 | -1422.07 | 302.87
| 9490 | 89.97 | 180.2 | 7395.75 | -1517.05 | 301.08
| 9585 | 90.22 | 179.4 | 7395.59 | -1612.04 | 301.42
| 9681 | 90.22 | 179.31 | 7395.22 | -1708.04 | 302.5
| 9776 | 91.51 | 179.33 | 7393.79 | -1803.02 | 303.62
| 9871 | 90.77 | 178.97 | 7391.9 | -1897.99 | 305.03
| 9966 | 90.09 | 179.49 | 7391.19 | -1992.98 | 306.31
| 10061 | 88.83 | 179.33 | 7392.08 | -2087.96 | 307.29
| 10156 | 89.91 | 179.02 | 7393.13 | -2182.95 | 308.66
| 10251 | 90.86 | 178.42 | 7392.49 | -2277.92 | 310.78
| 10347 | 90.18 | 178.08 | 7391.62 | -2373.87 | 313.71
| 10442 | 87.75 | 177.74 | 7393.33 | -2468.78 | 317.17
| 10537 | 87.66 | 179.33 | 7397.14 | -2563.67 | 319.6
| 10632 | 90.71 | 180.48 | 7398.49 | -2658.65 | 319.76
| 10727 | 89.85 | 181.22 | 7398.02 | -2753.64 | 318.35
| 10822 | 89.32 | 180.89 | 7398.71 | -2848.62 | 316.6
| 10918 | 89.04 | 180.19 | 7400.09 | -2944.6 | 315.69
| 11013 | 89.69 | 181.8 | 7401.14 | -3039.58 | 314.04
| 11108 | 91.08 | 182.68 | 7400.5 | -3134.5 | 310.33
| 11203 | 90.83 | 182.47 | 7398.92 | -3229.39 | 306.06
| 11298 | 90.4 | 181.66 | 7397.9 | -3324.33 | 302.64
| 11393 | 90.22 | 181.48 | 7397.38 | -3419.29 | 300.04
| 11488 | 90.15 | 180.89 | 7397.08 | -3514.27 | 298.07
| 11583 | 89.82 | 180.78 | 7397.1 | -3609.26 | 296.69
| 11679 | 91.51 | 180.83 | 7395.99 | -3705.24 | 295.34
| 11774 | 92.74 | 180.03 | 7392.47 | -3800.17 | 294.63
| 11869 | 91.23 | 180.58 | 7389.17 | -3895.11 | 294.12
| 11964 | 89.01 | 178.69 | 7388.98 | -3990.09 | 294.73
| 12091 | 90.15 | 177.88 | 7389.91 | -4117.03 | 298.53
| 12154 | 90.8 | 178.88 | 7389.38 | -4180 | 300.31
| 12249 | 89.44 | 179.21 | 7389.19 | -4274.98 | 301.89
| 12344 | 90.55 | 179.78 | 7389.19 | -4369.98 | 302.73
| 12435 | 89.69 | 180.15 | 7389 | -4460.98 | 302.79
| 12480 | 89.69 | 180.15 | 7389.25 | -4505.98 | 302.67

## Lookup (hidden)
North Reference | RetunValue | Grid Type | ReturnValue | Deviation Indicator | ReturnValue
| 2 |  | 0 |  | 4
True |  | SPCS-Colorado Central-NAD27 |  | Directional
Grid |  | SPCS-Colorado Central-NAD83 |  | High Angle
|  | SPCS-Colorado North-NAD27 |  | Horizontal
SPCS-Colorado North-NAD83
SPCS-Colorado South-NAD27
SPCS-Colorado South-NAD83
UTM-Zone 12 NAD27
UTM-Zone 12 NAD83
UTM-Zone 13 NAD27
UTM-Zone 13 NAD83