## Data
Header Information | measured depth (ft) | inclination (°) | azimuth (°) | true vertical depth (ft) | northing +N/-S (ft) | easting +E/-W (ft)
Operator Name | 0 | 0 | 0 | 0 | 0 | 0
EnCana Oil & Gas | 113 | 0.4 | 44.5 | 113 | 0.3 | 0.3
Operator Number | 143 | 0.5 | 35 | 143 | 0.5 | 0.4
100185 | 174 | 0.4 | 27 | 174 | 0.7 | 0.6
Well Name and Number | 204 | 0.5 | 36.4 | 204 | 0.9 | 0.7
Hagen 15-14C | 235 | 1.2 | 12.9 | 235 | 1.3 | 0.8
API Number (if available) | 265 | 1.64 | 13.87 | 265 | 2 | 1
| 296 | 2.46 | 10.09 | 296 | 3.1 | 1.2
Location: QQ SEC TWP RGE | 326 | 3.18 | 8.31 | 325.9 | 4.6 | 1.5
22 7S 95W | 357 | 4 | 5.61 | 356.9 | 6.5 | 1.7
Citing Type: Planned or Actual | 398 | 5.12 | 2.77 | 397.7 | 9.7 | 1.9
Actual | 419 | 5.55 | 3.08 | 418.6 | 11.7 | 2
Deviation Indicator | 450 | 6 | 0.5 | 449.5 | 14.8 | 2.1
Directional | 480 | 7 | 0.6 | 479.3 | 18.2 | 2.1
North Reference | 511 | 8.1 | 0.5 | 510 | 22.3 | 2.2
True | 542 | 8.9 | 0.3 | 540.7 | 26.9 | 2.2
Grid Type | 572 | 9.9 | 1.5 | 570.3 | 31.8 | 2.3
#VALUE! | 603 | 10.4 | 2.4 | 600.8 | 37.2 | 2.5
| 633 | 10.6 | 359.94 | 630.3 | 42.7 | 2.6
| 664 | 11.27 | 2.19 | 660.7 | 48.6 | 2.7
| 756 | 12.2 | 2.3 | 750.8 | 67.3 | 3.4
| 848 | 12.2 | 2.4 | 840.7 | 86.7 | 4.2
| 939 | 12.5 | 1.6 | 929.6 | 106.1 | 4.9
| 1000 | 12.2 | 1 | 989.2 | 119.2 | 5.2
| 1071 | 11.8 | 1.4 | 1058.7 | 133.9 | 5.5
| 1162 | 11.8 | 2.8 | 1147.7 | 152.5 | 6.2
| 1254 | 12 | 2.3 | 1237.8 | 171.5 | 7
| 1345 | 11.2 | 358.2 | 1326.9 | 189.8 | 7.1
| 1436 | 11.4 | 359.9 | 1416.1 | 207.6 | 6.9
| 1528 | 11.3 | 0.4 | 1506.3 | 225.7 | 6.9
| 1620 | 10.9 | 0.1 | 1596.6 | 243.4 | 7
| 1712 | 10.5 | 359.4 | 1687 | 260.5 | 6.9
| 1803 | 12.1 | 359.5 | 1776.3 | 278.3 | 6.7
| 1894 | 11.8 | 359.9 | 1865.3 | 297.2 | 6.6
| 1986 | 11.6 | 0.2 | 1955.4 | 315.8 | 6.7
| 2077 | 10.6 | 359.5 | 2044.7 | 333.3 | 6.6
| 2169 | 10.5 | 359.2 | 2135.1 | 350.2 | 6.4
| 2261 | 10.4 | 358.6 | 2225.6 | 366.9 | 6.1
| 2352 | 11 | 0.3 | 2315 | 383.8 | 5.9
| 2444 | 10.7 | 359.1 | 2405.4 | 401.1 | 5.9
| 2535 | 10.2 | 357.4 | 2494.9 | 417.6 | 5.4
| 2627 | 10.4 | 2.7 | 2585.4 | 434 | 5.4
| 2719 | 10.7 | 5 | 2675.8 | 450.8 | 6.5
| 2811 | 12.4 | 4.8 | 2765.9 | 469.2 | 8.1
| 2902 | 11.9 | 5 | 2854.9 | 488.2 | 9.7
| 2994 | 11.5 | 5.1 | 2945 | 506.8 | 11.4
| 3085 | 10.9 | 5.6 | 3034.3 | 524.4 | 13
| 3176 | 10.2 | 5.9 | 3123.7 | 541 | 14.7
| 3268 | 10.9 | 4.4 | 3214.2 | 557.8 | 16.2
| 3359 | 11.4 | 0.8 | 3303.5 | 575.3 | 17
| 3450 | 10.8 | 0.5 | 3392.8 | 592.9 | 17.2
| 3542 | 10 | 357.3 | 3483.2 | 609.5 | 16.9
| 3633 | 10.6 | 358.8 | 3572.8 | 625.7 | 16.3
| 3725 | 11.9 | 1.2 | 3663 | 643.7 | 16.3
| 3816 | 11.3 | 0.8 | 3752.1 | 662 | 16.7
| 3908 | 10.6 | 1.6 | 3842.5 | 679.4 | 17
| 3999 | 11.2 | 3.8 | 3931.8 | 696.6 | 17.8
| 4090 | 11 | 4.5 | 4021.1 | 714.1 | 19.1
| 4182 | 10.3 | 5.1 | 4111.5 | 731 | 20.5
| 4274 | 11 | 3.8 | 4202 | 748 | 21.8
| 4365 | 12.3 | 358.4 | 4291.1 | 766.3 | 22.1
| 4457 | 11.6 | 358 | 4381.1 | 785.4 | 21.6
| 4549 | 10.9 | 358.6 | 4471.3 | 803.3 | 21
| 4641 | 10.9 | 2.4 | 4561.7 | 820.7 | 21.2
| 4732 | 10.6 | 1.3 | 4651.1 | 837.7 | 21.7
| 4823 | 10 | 359.8 | 4740.6 | 853.9 | 21.9
| 4915 | 10.8 | 359.6 | 4831.1 | 870.5 | 21.8
| 5006 | 10.2 | 0.2 | 4920.6 | 887.1 | 21.8
| 5097 | 9.5 | 359.1 | 5010.2 | 902.7 | 21.7
| 5189 | 8.4 | 0.6 | 5101.1 | 917 | 21.6
| 5280 | 7.2 | 1 | 5191.3 | 929.4 | 21.8
| 5372 | 6.6 | 355.1 | 5282.6 | 940.4 | 21.4
| 5464 | 6 | 351.8 | 5374 | 950.4 | 20.3
| 5555 | 5.5 | 359.4 | 5464.6 | 959.5 | 19.6
| 5647 | 4.7 | 12.8 | 5556.2 | 967.6 | 20.4
| 5739 | 2.8 | 20.8 | 5648 | 973.3 | 22
| 5830 | 1.1 | 22.8 | 5739 | 976.2 | 23.1
| 5921 | 0.8 | 7.5 | 5830 | 977.7 | 23.5
| 6013 | 0.6 | 330.3 | 5921.9 | 978.7 | 23.4
| 6104 | 0.8 | 307.3 | 6012.9 | 979.5 | 22.7
| 6196 | 0.5 | 71.4 | 6104.9 | 980 | 22.5
| 6287 | 0.4 | 86.9 | 6195.9 | 980.2 | 23.2
| 6379 | 0.1 | 150.9 | 6287.9 | 980.1 | 23.6
| 6471 | 0.2 | 207 | 6379.9 | 979.9 | 23.5
| 6562 | 0.7 | 244.7 | 6470.9 | 979.5 | 23
| 6653 | 1.3 | 234 | 6561.9 | 978.7 | 21.6
| 6745 | 0.8 | 254.9 | 6653.9 | 977.9 | 20.2
| 6836 | 0.5 | 76.5 | 6744.9 | 977.8 | 19.9
| 6927 | 0.5 | 67.4 | 6835.9 | 978.1 | 20.7
| 7019 | 0.1 | 318.1 | 6927.9 | 978.3 | 21
| 7111 | 0.2 | 253.7 | 7019.9 | 978.3 | 20.8
| 7202 | 0.6 | 259.9 | 7110.9 | 978.2 | 20.2
| 7294 | 1 | 259.2 | 7202.9 | 977.9 | 18.9
| 7385 | 1.4 | 266.4 | 7293.8 | 977.7 | 17
| 7476 | 2 | 270.1 | 7384.8 | 977.7 | 14.3
| 7567 | 2.2 | 263.9 | 7475.7 | 977.5 | 11
| 7659 | 2.3 | 275.7 | 7567.7 | 977.5 | 7.4
| 7751 | 2.1 | 280.1 | 7659.6 | 978 | 3.9
| 7842 | 2 | 275.9 | 7750.5 | 978.4 | 0.7
| 7860 | 1.9 | 276.4 | 7768.5 | 978.5 | 0.1
| 7915 | 1.9 | 276.4 | 7823.5 | 978.7 | -1.7

## Lookup (hidden)
North Reference | RetunValue | Grid Type | ReturnValue | Deviation Indicator | ReturnValue
| 2 |  | 0 |  | 2
True |  | SPCS-Colorado Central-NAD27 |  | Directional
Grid |  | SPCS-Colorado Central-NAD83 |  | High Angle
|  | SPCS-Colorado North-NAD27 |  | Horizontal
SPCS-Colorado North-NAD83
SPCS-Colorado South-NAD27
SPCS-Colorado South-NAD83
UTM-Zone 12 NAD27
UTM-Zone 12 NAD83
UTM-Zone 13 NAD27
UTM-Zone 13 NAD83