## Data
Header Information | measured depth (ft) | inclination (°) | azimuth (°) | true vertical depth (ft) | northing +N/-S (ft) | easting +E/-W (ft)
Operator Name | 0 | 0 | 0 | 0 | 0 | 0
WPX Energy Rocky Mountain, LLC | 104 | 0.26 | 184.33 | 104 | -0.2 | 0
Operator Number | 133 | 1.5 | 115.93 | 133 | -0.5 | 0.3
96850 | 163 | 2.2 | 106.7 | 163 | -0.8 | 1.2
Well Name and Number | 194 | 3.26 | 102.74 | 193.9 | -1.2 | 2.7
FEDERAL PA 342-21 | 224 | 3.17 | 98.61 | 223.9 | -1.5 | 4.3
API Number (if available) | 255 | 4.13 | 92.72 | 254.8 | -1.7 | 6.3
05-045-22031-00 | 285 | 4.4 | 89.91 | 284.8 | -1.7 | 8.5
Location: QQ SEC TWP RGE | 315 | 5.45 | 86.48 | 314.6 | -1.6 | 11.1
SENW, Sec. 21, T6S, R95W | 345 | 6.07 | 81.74 | 344.5 | -1.3 | 14.1
Citing Type: Planned or Actual | 376 | 7.3 | 86.66 | 375.3 | -1 | 17.7
Actual | 406 | 8.01 | 82.35 | 405 | -0.6 | 21.6
Deviation Indicator | 437 | 9.06 | 83.67 | 435.7 | 0 | 26.2
Directional | 506 | 12.31 | 82.03 | 503.5 | 1.6 | 38.9
North Reference | 597 | 14.81 | 79.92 | 591.9 | 5 | 59.9
True | 688 | 17.45 | 77.37 | 679.3 | 10 | 84.7
Grid Type | 779 | 21.5 | 77.9 | 765.1 | 16.5 | 114.3
#VALUE! | 870 | 23.12 | 78.52 | 849.3 | 23.5 | 148.2
| 961 | 24.88 | 76.85 | 932.4 | 31.5 | 184.3
| 1056 | 26.81 | 77.2 | 1017.9 | 40.7 | 224.7
| 1151 | 30.99 | 79.48 | 1101.1 | 50 | 269.6
| 1247 | 35.03 | 78.96 | 1181.6 | 59.8 | 321
| 1342 | 36.57 | 79.13 | 1258.6 | 70.3 | 375.5
| 1437 | 38.42 | 80.45 | 1334 | 80.6 | 432.5
| 1520 | 40.44 | 79.92 | 1398.1 | 89.5 | 484.4
| 1626 | 41.19 | 80.54 | 1478.3 | 101.3 | 552.7
| 1721 | 40.44 | 78.08 | 1550.2 | 112.8 | 613.7
| 1817 | 40.48 | 77.37 | 1623.3 | 126 | 674.6
| 1912 | 40.48 | 76.67 | 1695.5 | 139.9 | 734.6
| 2007 | 39.93 | 77.99 | 1768.1 | 153.4 | 794.5
| 2103 | 39.96 | 78.87 | 1841.7 | 165.7 | 854.9
| 2198 | 39.6 | 77.37 | 1914.7 | 178.2 | 914.3
| 2294 | 41.14 | 78.78 | 1987.8 | 191.1 | 975.2
| 2389 | 40.35 | 80.89 | 2059.8 | 202 | 1036.2
| 2484 | 38.64 | 79.83 | 2133.1 | 212.1 | 1095.8
| 2579 | 38.64 | 80.71 | 2207.3 | 222.1 | 1154.2
| 2675 | 40.26 | 80.89 | 2281.4 | 231.9 | 1214.4
| 2770 | 39.12 | 80.63 | 2354.5 | 241.6 | 1274.3
| 2865 | 40.35 | 79.92 | 2427.6 | 251.9 | 1334.2
| 2961 | 39.82 | 79.48 | 2501 | 262.9 | 1395
| 3056 | 40.09 | 78.52 | 2573.9 | 274.6 | 1454.9
| 3150 | 39.25 | 77.67 | 2646.2 | 287 | 1513.6
| 3246 | 39.25 | 80.01 | 2720.6 | 298.7 | 1573.2
| 3341 | 41.19 | 80.36 | 2793.1 | 309.2 | 1633.6
| 3436 | 40.44 | 80.19 | 2865 | 319.7 | 1694.8
| 3532 | 40.48 | 80.89 | 2938 | 329.9 | 1756.3
| 3627 | 40.04 | 79.57 | 3010.5 | 340.3 | 1816.8
| 3722 | 39.69 | 79.4 | 3083.5 | 351.4 | 1876.6
| 3817 | 39.34 | 79.22 | 3156.7 | 362.6 | 1936
| 3913 | 40.04 | 79.22 | 3230.6 | 374.1 | 1996.3
| 4008 | 39.87 | 79.31 | 3303.4 | 385.5 | 2056.2
| 4104 | 39.91 | 78.34 | 3377.1 | 397.4 | 2116.6
| 4199 | 40.48 | 78.25 | 3449.7 | 409.8 | 2176.6
| 4294 | 39.56 | 77.9 | 3522.4 | 422.5 | 2236.4
| 4390 | 38.81 | 77.64 | 3596.8 | 435.3 | 2295.7
| 4485 | 38.81 | 79.48 | 3670.9 | 447.1 | 2354
| 4580 | 38.51 | 79.13 | 3745 | 458.1 | 2412.4
| 4676 | 37.27 | 77.64 | 3820.8 | 470 | 2470.1
| 4770 | 36.26 | 79.4 | 3896.1 | 481.2 | 2525.2
| 4864 | 35.52 | 78.96 | 3972.3 | 491.5 | 2579.4
| 4960 | 34.2 | 79.83 | 4051 | 501.6 | 2633.3
| 5054 | 34.02 | 80.71 | 4128.9 | 510.6 | 2685.2
| 5150 | 31.87 | 80.01 | 4209.4 | 519.3 | 2736.7
| 5245 | 31 | 79 | 4290.5 | 528.3 | 2785.4
| 5340 | 29.45 | 77.55 | 4372.6 | 538 | 2832.3
| 5435 | 28.92 | 77.81 | 4455.5 | 547.9 | 2877.5
| 5531 | 27.82 | 79.48 | 4540 | 556.9 | 2922.2
| 5626 | 26.29 | 78.96 | 4624.6 | 565 | 2964.7
| 5721 | 26.02 | 79.66 | 4709.8 | 572.7 | 3005.8
| 5816 | 24.48 | 79.4 | 4795.8 | 580.1 | 3045.7
| 5912 | 22.55 | 79.57 | 4883.8 | 587.1 | 3083.3
| 6007 | 21.98 | 78.96 | 4971.7 | 593.8 | 3118.7
| 6103 | 21.8 | 79.66 | 5060.8 | 600.4 | 3153.9
| 6198 | 21.41 | 81.24 | 5149.1 | 606.2 | 3188.4
| 6293 | 19.91 | 77.2 | 5238 | 612.5 | 3221.3
| 6389 | 19 | 78 | 5328.5 | 619.3 | 3252.5
| 6484 | 19.03 | 78.96 | 5418.3 | 625.5 | 3282.8
| 6580 | 18.77 | 79.48 | 5509.2 | 631.3 | 3313.4
| 6675 | 16.84 | 77.02 | 5599.6 | 637.2 | 3341.8
| 6770 | 15.96 | 77.64 | 5690.7 | 643.1 | 3368
| 6866 | 14.95 | 78.52 | 5783.3 | 648.4 | 3393
| 6961 | 14.33 | 78.25 | 5875.2 | 653.2 | 3416.5
| 7056 | 13.63 | 79.22 | 5967.4 | 657.7 | 3439
| 7151 | 13.01 | 79.4 | 6059.8 | 661.8 | 3460.5
| 7246 | 12.35 | 81.24 | 6152.5 | 665.3 | 3481.1
| 7342 | 10.86 | 76.76 | 6246.5 | 668.9 | 3500
| 7437 | 9.93 | 77.02 | 6340 | 672.8 | 3516.7
| 7532 | 9.01 | 79.13 | 6433.7 | 676 | 3532
| 7628 | 8.48 | 80.45 | 6528.6 | 678.6 | 3546.4
| 7723 | 7.25 | 73.42 | 6622.7 | 681.5 | 3559
| 7818 | 6.95 | 72.98 | 6716.9 | 684.9 | 3570.3
| 7914 | 8.36 | 76.41 | 6812.1 | 688.2 | 3582.6
| 8009 | 4.57 | 79.22 | 6906.5 | 690.6 | 3593.1
| 8105 | 3.21 | 74.12 | 7002.2 | 692 | 3599.4
| 8200 | 2.81 | 73.51 | 7097.1 | 693.4 | 3604.2
| 8296 | 1.14 | 82.03 | 7193.1 | 694.2 | 3607.4
| 8391 | 0.7 | 92.32 | 7288 | 694.3 | 3608.9
| 8486 | 1.36 | 46.44 | 7383 | 695.1 | 3610.3
| 8582 | 1.63 | 42.75 | 7479 | 696.9 | 3612.1
| 8677 | 0.18 | 16.91 | 7574 | 698 | 3613
| 8772 | 0.31 | 286.91 | 7669 | 698.2 | 3612.8
| 8867 | 0.44 | 231.27 | 7764 | 698.1 | 3612.3
| 8963 | 0.88 | 228.72 | 7860 | 697.3 | 3611.4
| 9058 | 1.27 | 229.07 | 7954.9 | 696.2 | 3610.1
| 9154 | 1.58 | 227.23 | 8050.9 | 694.6 | 3608.3
| 9249 | 1.85 | 220.46 | 8145.9 | 692.5 | 3606.4
| 9344 | 2.81 | 223.1 | 8240.8 | 689.7 | 3603.8
| 9440 | 3.3 | 224.68 | 8336.6 | 686 | 3600.2
| 9535 | 3.25 | 228.02 | 8431.5 | 682.2 | 3596.3
| 9630 | 3.34 | 227.76 | 8526.3 | 678.6 | 3592.3
| 9725 | 3.43 | 229.95 | 8621.2 | 674.9 | 3588
| 9821 | 3.34 | 232.24 | 8717 | 671.3 | 3583.6
| 9882 | 3.25 | 231.62 | 8777.9 | 669.2 | 3580.9

## Lookup (hidden)
North Reference | RetunValue | Grid Type | ReturnValue | Deviation Indicator | ReturnValue
| 2 |  | 0 |  | 2
True |  | SPCS-Colorado Central-NAD27 |  | Directional
Grid |  | SPCS-Colorado Central-NAD83 |  | High Angle
|  | SPCS-Colorado North-NAD27 |  | Horizontal
SPCS-Colorado North-NAD83
SPCS-Colorado South-NAD27
SPCS-Colorado South-NAD83
UTM-Zone 12 NAD27
UTM-Zone 12 NAD83
UTM-Zone 13 NAD27
UTM-Zone 13 NAD83