## Data
Header Information | measured depth (ft) | inclination (°) | azimuth (°) | true vertical depth (ft) | northing +N/-S (ft) | easting +E/-W (ft)
Operator Name | 0 | 0 | 0 | 0 | 0 | 0
Berry Petroleum Company, LLC | 300 | 0 | 0 | 300 | 0 | 0
Operator Number | 400 | 2 | 150.091 | 399.98 | -1.51 | 0.87
10091 | 500 | 4 | 150.091 | 499.84 | -6.05 | 3.48
Well Name and Number | 600 | 6 | 150.091 | 599.45 | -13.6 | 7.83
School House Point OM07B C15 696 | 700 | 8 | 150.091 | 698.7 | -24.17 | 13.9
API Number (if available) | 800 | 10 | 150.091 | 797.47 | -37.73 | 21.7
| 900 | 12 | 150.091 | 895.62 | -54.27 | 31.21
Location: QQ SEC TWP RGE | 991.31 | 13.826 | 150.091 | 984.62 | -71.95 | 41.39
NENW 15 6S 96W | 1000 | 13.826 | 150.091 | 993.06 | -73.75 | 42.42
Citing Type: Planned or Actual | 1100 | 13.826 | 150.091 | 1090.16 | -94.47 | 54.34
Planned | 1200 | 13.826 | 150.091 | 1187.26 | -115.18 | 66.26
Deviation Indicator | 1300 | 13.826 | 150.091 | 1284.37 | -135.9 | 78.17
Directional | 1400 | 13.826 | 150.091 | 1381.47 | -156.61 | 90.09
North Reference | 1500 | 13.826 | 150.091 | 1478.57 | -177.33 | 102
True | 1600 | 13.826 | 150.091 | 1575.67 | -198.04 | 113.92
Grid Type | 1700 | 13.826 | 150.091 | 1672.78 | -218.76 | 125.83
#VALUE! | 1800 | 13.826 | 150.091 | 1769.88 | -239.47 | 137.75
| 1900 | 13.826 | 150.091 | 1866.98 | -260.19 | 149.67
| 2000 | 13.826 | 150.091 | 1964.08 | -280.9 | 161.58
| 2100 | 13.826 | 150.091 | 2061.19 | -301.62 | 173.5
| 2200 | 13.826 | 150.091 | 2158.29 | -322.33 | 185.41
| 2300 | 13.826 | 150.091 | 2255.39 | -343.05 | 197.33
| 2400 | 13.826 | 150.091 | 2352.49 | -363.76 | 209.25
| 2500 | 13.826 | 150.091 | 2449.6 | -384.48 | 221.16
| 2600 | 13.826 | 150.091 | 2546.7 | -405.19 | 233.08
| 2700 | 13.826 | 150.091 | 2643.8 | -425.91 | 244.99
| 2800 | 13.826 | 150.091 | 2740.9 | -446.62 | 256.91
| 2900 | 13.826 | 150.091 | 2838.01 | -467.34 | 268.82
| 3000 | 13.826 | 150.091 | 2935.11 | -488.06 | 280.74
| 3100 | 13.826 | 150.091 | 3032.21 | -508.77 | 292.66
| 3200 | 13.826 | 150.091 | 3129.31 | -529.49 | 304.57
| 3300 | 13.826 | 150.091 | 3226.42 | -550.2 | 316.49
| 3400 | 13.826 | 150.091 | 3323.52 | -570.92 | 328.4
| 3500 | 13.826 | 150.091 | 3420.62 | -591.63 | 340.32
| 3600 | 13.826 | 150.091 | 3517.72 | -612.35 | 352.24
| 3700 | 13.826 | 150.091 | 3614.83 | -633.06 | 364.15
| 3800 | 13.826 | 150.091 | 3711.93 | -653.78 | 376.07
| 3900 | 13.826 | 150.091 | 3809.03 | -674.49 | 387.98
| 4000 | 13.826 | 150.091 | 3906.13 | -695.21 | 399.9
| 4100 | 13.826 | 150.091 | 4003.24 | -715.92 | 411.81
| 4200 | 13.826 | 150.091 | 4100.34 | -736.64 | 423.73
| 4300 | 13.826 | 150.091 | 4197.44 | -757.35 | 435.65
| 4400 | 13.826 | 150.091 | 4294.54 | -778.07 | 447.56
| 4500 | 13.826 | 150.091 | 4391.65 | -798.78 | 459.48
| 4600 | 13.826 | 150.091 | 4488.75 | -819.5 | 471.39
| 4700 | 13.826 | 150.091 | 4585.85 | -840.21 | 483.31
| 4800 | 13.826 | 150.091 | 4682.95 | -860.93 | 495.23
| 4900 | 13.826 | 150.091 | 4780.06 | -881.64 | 507.14
| 5000 | 13.826 | 150.091 | 4877.16 | -902.36 | 519.06
| 5100 | 13.826 | 150.091 | 4974.26 | -923.07 | 530.97
| 5200 | 13.826 | 150.091 | 5071.36 | -943.79 | 542.89
| 5300 | 13.826 | 150.091 | 5168.47 | -964.5 | 554.8
| 5400 | 13.826 | 150.091 | 5265.57 | -985.22 | 566.72
| 5500 | 13.826 | 150.091 | 5362.67 | -1005.93 | 578.64
| 5600 | 13.826 | 150.091 | 5459.77 | -1026.65 | 590.55
| 5700 | 13.826 | 150.091 | 5556.88 | -1047.36 | 602.47
| 5800 | 13.826 | 150.091 | 5653.98 | -1068.08 | 614.38
| 5900 | 13.826 | 150.091 | 5751.08 | -1088.79 | 626.3
| 6000 | 13.826 | 150.091 | 5848.18 | -1109.51 | 638.22
| 6100 | 13.826 | 150.091 | 5945.29 | -1130.22 | 650.13
| 6200 | 13.826 | 150.091 | 6042.39 | -1150.94 | 662.05
| 6300 | 13.826 | 150.091 | 6139.49 | -1171.65 | 673.96
| 6400 | 13.826 | 150.091 | 6236.59 | -1192.37 | 685.88
| 6500 | 13.826 | 150.091 | 6333.7 | -1213.08 | 697.79
| 6600 | 13.826 | 150.091 | 6430.8 | -1233.8 | 709.71
| 6700 | 13.826 | 150.091 | 6527.9 | -1254.51 | 721.63
| 6790.09 | 13.826 | 150.091 | 6615.38 | -1273.18 | 732.36
| 6800 | 13.628 | 150.091 | 6625.01 | -1275.22 | 733.53
| 6900 | 11.628 | 150.091 | 6722.58 | -1294.17 | 744.43
| 7000 | 9.628 | 150.091 | 6820.86 | -1310.15 | 753.63
| 7100 | 7.628 | 150.091 | 6919.73 | -1323.15 | 761.11
| 7200 | 5.628 | 150.091 | 7019.05 | -1333.16 | 766.86
| 7300 | 3.628 | 150.091 | 7118.72 | -1340.15 | 770.89
| 7400 | 1.628 | 150.091 | 7218.61 | -1344.13 | 773.17
| 7481.4 | 0 | 0 | 7300 | -1345.13 | 773.75
| 7500 | 0 | 0 | 7318.6 | -1345.13 | 773.75
| 7600 | 0 | 0 | 7418.6 | -1345.13 | 773.75
| 7700 | 0 | 0 | 7518.6 | -1345.13 | 773.75
| 7800 | 0 | 0 | 7618.6 | -1345.13 | 773.75
| 7900 | 0 | 0 | 7718.6 | -1345.13 | 773.75
| 8000 | 0 | 0 | 7818.6 | -1345.13 | 773.75
| 8100 | 0 | 0 | 7918.6 | -1345.13 | 773.75
| 8200 | 0 | 0 | 8018.6 | -1345.13 | 773.75
| 8300 | 0 | 0 | 8118.6 | -1345.13 | 773.75
| 8400 | 0 | 0 | 8218.6 | -1345.13 | 773.75
| 8500 | 0 | 0 | 8318.6 | -1345.13 | 773.75
| 8600 | 0 | 0 | 8418.6 | -1345.13 | 773.75
| 8700 | 0 | 0 | 8518.6 | -1345.13 | 773.75
| 8800 | 0 | 0 | 8618.6 | -1345.13 | 773.75
| 8900 | 0 | 0 | 8718.6 | -1345.13 | 773.75
| 9000 | 0 | 0 | 8818.6 | -1345.13 | 773.75
| 9100 | 0 | 0 | 8918.6 | -1345.13 | 773.75
| 9200 | 0 | 0 | 9018.6 | -1345.13 | 773.75
| 9300 | 0 | 0 | 9118.6 | -1345.13 | 773.75
| 9400 | 0 | 0 | 9218.6 | -1345.13 | 773.75
| 9500 | 0 | 0 | 9318.6 | -1345.13 | 773.75
| 9600 | 0 | 0 | 9418.6 | -1345.13 | 773.75
| 9700 | 0 | 0 | 9518.6 | -1345.13 | 773.75
| 9800 | 0 | 0 | 9618.6 | -1345.13 | 773.75
| 9900 | 0 | 0 | 9718.6 | -1345.13 | 773.75
| 10000 | 0 | 0 | 9818.6 | -1345.13 | 773.75
| 10100 | 0 | 0 | 9918.6 | -1345.13 | 773.75
| 10200 | 0 | 0 | 10018.6 | -1345.13 | 773.75
| 10300 | 0 | 0 | 10118.6 | -1345.13 | 773.75
| 10400 | 0 | 0 | 10218.6 | -1345.13 | 773.75
| 10500 | 0 | 0 | 10318.6 | -1345.13 | 773.75
| 10531.4 | 0 | 0 | 10350 | -1345.13 | 773.75

## Lookup (hidden)
North Reference | RetunValue | Grid Type | ReturnValue | Deviation Indicator | ReturnValue
| 2 |  | 0 |  | 2
True |  | SPCS-Colorado Central-NAD27 |  | Directional
Grid |  | SPCS-Colorado Central-NAD83 |  | High Angle
|  | SPCS-Colorado North-NAD27 |  | Horizontal
SPCS-Colorado North-NAD83
SPCS-Colorado South-NAD27
SPCS-Colorado South-NAD83
UTM-Zone 12 NAD27
UTM-Zone 12 NAD83
UTM-Zone 13 NAD27
UTM-Zone 13 NAD83