## Data
Header Information | measured depth (ft) | inclination (°) | azimuth (°) | true vertical depth (ft) | northing +N/-S (ft) | easting +E/-W (ft)
Operator Name | 0 | 0 | 0 | 0 | 0 | 0
Berry Petroleum Company, LLC | 200 | 0 | 0 | 200 | 0 | 0
Operator Number | 300 | 2 | 149.175 | 299.98 | -1.5 | 0.89
10091 | 400 | 4 | 149.175 | 399.84 | -5.99 | 3.58
Well Name and Number | 500 | 6 | 149.175 | 499.45 | -13.48 | 8.04
School House Point OM07D C15 696 | 600 | 8 | 149.175 | 598.7 | -23.94 | 14.29
API Number (if available) | 700 | 10 | 149.175 | 697.47 | -37.37 | 22.3
| 800 | 12 | 149.175 | 795.62 | -53.76 | 32.08
Location: QQ SEC TWP RGE | 900 | 14 | 149.175 | 893.06 | -73.08 | 43.6
NENW 15 6S 96W | 1000 | 16 | 149.175 | 989.64 | -95.3 | 56.87
Citing Type: Planned or Actual | 1067.95 | 17.359 | 149.175 | 1054.73 | -112.05 | 66.86
Planned | 1100 | 17.359 | 149.175 | 1085.32 | -120.26 | 71.76
Deviation Indicator | 1200 | 17.359 | 149.175 | 1180.77 | -145.88 | 87.05
Directional | 1300 | 17.359 | 149.175 | 1276.21 | -171.5 | 102.34
North Reference | 1400 | 17.359 | 149.175 | 1371.66 | -197.12 | 117.62
True | 1500 | 17.359 | 149.175 | 1467.1 | -222.74 | 132.91
Grid Type | 1600 | 17.359 | 149.175 | 1562.55 | -248.36 | 148.2
#VALUE! | 1700 | 17.359 | 149.175 | 1657.99 | -273.99 | 163.49
| 1800 | 17.359 | 149.175 | 1753.44 | -299.61 | 178.78
| 1900 | 17.359 | 149.175 | 1848.89 | -325.23 | 194.07
| 2000 | 17.359 | 149.175 | 1944.33 | -350.85 | 209.35
| 2100 | 17.359 | 149.175 | 2039.78 | -376.47 | 224.64
| 2200 | 17.359 | 149.175 | 2135.22 | -402.09 | 239.93
| 2300 | 17.359 | 149.175 | 2230.67 | -427.71 | 255.22
| 2400 | 17.359 | 149.175 | 2326.11 | -453.33 | 270.51
| 2500 | 17.359 | 149.175 | 2421.56 | -478.96 | 285.8
| 2600 | 17.359 | 149.175 | 2517 | -504.58 | 301.08
| 2700 | 17.359 | 149.175 | 2612.45 | -530.2 | 316.37
| 2800 | 17.359 | 149.175 | 2707.89 | -555.82 | 331.66
| 2900 | 17.359 | 149.175 | 2803.34 | -581.44 | 346.95
| 3000 | 17.359 | 149.175 | 2898.79 | -607.06 | 362.24
| 3100 | 17.359 | 149.175 | 2994.23 | -632.68 | 377.53
| 3200 | 17.359 | 149.175 | 3089.68 | -658.3 | 392.81
| 3300 | 17.359 | 149.175 | 3185.12 | -683.92 | 408.1
| 3400 | 17.359 | 149.175 | 3280.57 | -709.55 | 423.39
| 3500 | 17.359 | 149.175 | 3376.01 | -735.17 | 438.68
| 3600 | 17.359 | 149.175 | 3471.46 | -760.79 | 453.97
| 3700 | 17.359 | 149.175 | 3566.9 | -786.41 | 469.26
| 3800 | 17.359 | 149.175 | 3662.35 | -812.03 | 484.55
| 3900 | 17.359 | 149.175 | 3757.79 | -837.65 | 499.83
| 4000 | 17.359 | 149.175 | 3853.24 | -863.27 | 515.12
| 4100 | 17.359 | 149.175 | 3948.68 | -888.89 | 530.41
| 4200 | 17.359 | 149.175 | 4044.13 | -914.52 | 545.7
| 4300 | 17.359 | 149.175 | 4139.58 | -940.14 | 560.99
| 4400 | 17.359 | 149.175 | 4235.02 | -965.76 | 576.28
| 4500 | 17.359 | 149.175 | 4330.47 | -991.38 | 591.56
| 4600 | 17.359 | 149.175 | 4425.91 | -1017 | 606.85
| 4700 | 17.359 | 149.175 | 4521.36 | -1042.62 | 622.14
| 4800 | 17.359 | 149.175 | 4616.8 | -1068.24 | 637.43
| 4900 | 17.359 | 149.175 | 4712.25 | -1093.86 | 652.72
| 5000 | 17.359 | 149.175 | 4807.69 | -1119.48 | 668.01
| 5100 | 17.359 | 149.175 | 4903.14 | -1145.11 | 683.29
| 5200 | 17.359 | 149.175 | 4998.58 | -1170.73 | 698.58
| 5300 | 17.359 | 149.175 | 5094.03 | -1196.35 | 713.87
| 5400 | 17.359 | 149.175 | 5189.47 | -1221.97 | 729.16
| 5500 | 17.359 | 149.175 | 5284.92 | -1247.59 | 744.45
| 5600 | 17.359 | 149.175 | 5380.37 | -1273.21 | 759.74
| 5700 | 17.359 | 149.175 | 5475.81 | -1298.83 | 775.02
| 5800 | 17.359 | 149.175 | 5571.26 | -1324.45 | 790.31
| 5900 | 17.359 | 149.175 | 5666.7 | -1350.07 | 805.6
| 6000 | 17.359 | 149.175 | 5762.15 | -1375.7 | 820.89
| 6100 | 17.359 | 149.175 | 5857.59 | -1401.32 | 836.18
| 6200 | 17.359 | 149.175 | 5953.04 | -1426.94 | 851.47
| 6300 | 17.359 | 149.175 | 6048.48 | -1452.56 | 866.75
| 6400 | 17.359 | 149.175 | 6143.93 | -1478.18 | 882.04
| 6500 | 17.359 | 149.175 | 6239.37 | -1503.8 | 897.33
| 6600 | 17.359 | 149.175 | 6334.82 | -1529.42 | 912.62
| 6700 | 17.359 | 149.175 | 6430.26 | -1555.04 | 927.91
| 6715.72 | 17.359 | 149.175 | 6445.27 | -1559.07 | 930.31
| 6800 | 15.673 | 149.175 | 6526.07 | -1579.65 | 942.59
| 6900 | 13.673 | 149.175 | 6622.8 | -1601.4 | 955.57
| 7000 | 11.673 | 149.175 | 6720.36 | -1620.24 | 966.81
| 7100 | 9.673 | 149.175 | 6818.63 | -1636.14 | 976.3
| 7200 | 7.673 | 149.175 | 6917.48 | -1649.09 | 984.03
| 7300 | 5.673 | 149.175 | 7016.79 | -1659.07 | 989.98
| 7400 | 3.673 | 149.175 | 7116.46 | -1666.06 | 994.15
| 7500 | 1.673 | 149.175 | 7216.34 | -1670.07 | 996.54
| 7583.67 | 0 | 0 | 7300 | -1671.12 | 997.17
| 7600 | 0 | 0 | 7316.33 | -1671.12 | 997.17
| 7700 | 0 | 0 | 7416.33 | -1671.12 | 997.17
| 7800 | 0 | 0 | 7516.33 | -1671.12 | 997.17
| 7900 | 0 | 0 | 7616.33 | -1671.12 | 997.17
| 8000 | 0 | 0 | 7716.33 | -1671.12 | 997.17
| 8100 | 0 | 0 | 7816.33 | -1671.12 | 997.17
| 8200 | 0 | 0 | 7916.33 | -1671.12 | 997.17
| 8300 | 0 | 0 | 8016.33 | -1671.12 | 997.17
| 8400 | 0 | 0 | 8116.33 | -1671.12 | 997.17
| 8500 | 0 | 0 | 8216.33 | -1671.12 | 997.17
| 8600 | 0 | 0 | 8316.33 | -1671.12 | 997.17
| 8700 | 0 | 0 | 8416.33 | -1671.12 | 997.17
| 8800 | 0 | 0 | 8516.33 | -1671.12 | 997.17
| 8900 | 0 | 0 | 8616.33 | -1671.12 | 997.17
| 9000 | 0 | 0 | 8716.33 | -1671.12 | 997.17
| 9100 | 0 | 0 | 8816.33 | -1671.12 | 997.17
| 9200 | 0 | 0 | 8916.33 | -1671.12 | 997.17
| 9300 | 0 | 0 | 9016.33 | -1671.12 | 997.17
| 9400 | 0 | 0 | 9116.33 | -1671.12 | 997.17
| 9500 | 0 | 0 | 9216.33 | -1671.12 | 997.17
| 9600 | 0 | 0 | 9316.33 | -1671.12 | 997.17
| 9700 | 0 | 0 | 9416.33 | -1671.12 | 997.17
| 9800 | 0 | 0 | 9516.33 | -1671.12 | 997.17
| 9900 | 0 | 0 | 9616.33 | -1671.12 | 997.17
| 10000 | 0 | 0 | 9716.33 | -1671.12 | 997.17
| 10100 | 0 | 0 | 9816.33 | -1671.12 | 997.17
| 10200 | 0 | 0 | 9916.33 | -1671.12 | 997.17
| 10300 | 0 | 0 | 10016.33 | -1671.12 | 997.17
| 10400 | 0 | 0 | 10116.33 | -1671.12 | 997.17
| 10500 | 0 | 0 | 10216.33 | -1671.12 | 997.17
| 10600 | 0 | 0 | 10316.33 | -1671.12 | 997.17
| 10633.67 | 0 | 0 | 10350 | -1671.12 | 997.17

## Lookup (hidden)
North Reference | RetunValue | Grid Type | ReturnValue | Deviation Indicator | ReturnValue
| 2 |  | 0 |  | 2
True |  | SPCS-Colorado Central-NAD27 |  | Directional
Grid |  | SPCS-Colorado Central-NAD83 |  | High Angle
|  | SPCS-Colorado North-NAD27 |  | Horizontal
SPCS-Colorado North-NAD83
SPCS-Colorado South-NAD27
SPCS-Colorado South-NAD83
UTM-Zone 12 NAD27
UTM-Zone 12 NAD83
UTM-Zone 13 NAD27
UTM-Zone 13 NAD83