## Data
Header Information | measured depth (ft) | inclination (°) | azimuth (°) | true vertical depth (ft) | northing +N/-S (ft) | easting +E/-W (ft)
Operator Name | 0 | 0 | 0 | 0 | 0 | 0
WPX Energy Rocky Mountain, LLC | 71 | 0.53 | 43.51 | 71 | 0.2 | 0.2
Operator Number | 102 | 1.67 | 97.03 | 102 | 0.3 | 0.8
96850 | 132 | 2.9 | 88.24 | 132 | 0.3 | 2
Well Name and Number | 163 | 3.61 | 89.21 | 162.9 | 0.3 | 3.7
FEDERAL PA 41-21 | 193 | 3.61 | 78.84 | 192.9 | 0.5 | 5.6
API Number (if available) | 223 | 4.13 | 60.21 | 222.8 | 1.2 | 7.5
05-045-22030-00 | 254 | 4.84 | 59.85 | 253.7 | 2.4 | 9.6
Location: QQ SEC TWP RGE | 284 | 5.81 | 54.58 | 283.6 | 3.9 | 11.9
SENW, Sec. 21, T6S, R95W | 314 | 7.57 | 52.03 | 313.4 | 6 | 14.7
Citing Type: Planned or Actual | 345 | 9.68 | 56.16 | 344 | 8.7 | 18.5
Actual | 424 | 11.6 | 60.95 | 421.7 | 16.3 | 30.9
Deviation Indicator | 514 | 15.6 | 60.95 | 509.1 | 26.6 | 49.4
Directional | 606 | 20.22 | 57.26 | 596.6 | 41.2 | 73.6
North Reference | 697 | 24.04 | 54.36 | 680.9 | 60.5 | 101.9
True | 789 | 27.25 | 54.09 | 763.8 | 83.8 | 134.2
Grid Type | 880 | 30.11 | 54.01 | 843.7 | 109.4 | 169.6
#VALUE! | 970 | 33.23 | 55.32 | 920.3 | 136.7 | 208.1
| 1066 | 36.75 | 56.29 | 998.9 | 167.6 | 253.7
| 1161 | 40.65 | 57.26 | 1073 | 200.2 | 303.4
| 1256 | 44.26 | 56.99 | 1143.1 | 235 | 357.2
| 1270 | 44.66 | 57.17 | 1153.1 | 240.3 | 365.4
| 1340 | 44.57 | 57.43 | 1202.9 | 266.9 | 406.8
| 1340 | 44.57 | 57.43 | 1202.9 | 266.9 | 406.8
| 1435 | 44.35 | 55.94 | 1270.7 | 303.4 | 462.4
| 1435 | 44.35 | 55.94 | 1270.7 | 303.4 | 462.4
| 1531 | 44.44 | 55.41 | 1339.3 | 341.3 | 517.9
| 1531 | 44.44 | 55.41 | 1339.3 | 341.3 | 517.9
| 1626 | 44.66 | 55.06 | 1407 | 379.3 | 572.6
| 1721 | 44.7 | 54.09 | 1474.6 | 418 | 627
| 1816 | 42.86 | 55.32 | 1543.2 | 456 | 680.7
| 1912 | 42.95 | 55.06 | 1613.5 | 493.3 | 734.3
| 2007 | 42.55 | 53.21 | 1683.2 | 531.1 | 786.6
| 2103 | 42.37 | 54.18 | 1754.1 | 569.4 | 838.8
| 2198 | 42.81 | 55.94 | 1824 | 606.2 | 891.5
| 2293 | 43.87 | 56.99 | 1893.1 | 642.3 | 945.9
| 2389 | 43.65 | 55.85 | 1962.4 | 679 | 1001.2
| 2484 | 44.44 | 58.05 | 2030.7 | 715 | 1056.5
| 2579 | 44.44 | 56.99 | 2098.6 | 750.7 | 1112.7
| 2675 | 44.35 | 55.76 | 2167.2 | 787.9 | 1168.6
| 2770 | 44.4 | 55.41 | 2235.1 | 825.4 | 1223.4
| 2865 | 43.47 | 56.99 | 2303.5 | 862.1 | 1278.2
| 2961 | 43.03 | 56.55 | 2373.4 | 898.2 | 1333.2
| 3055 | 42.99 | 56.38 | 2442.1 | 933.6 | 1386.6
| 3150 | 43.91 | 56.29 | 2511.1 | 969.8 | 1441
| 3246 | 44.04 | 55.68 | 2580.2 | 1007.1 | 1496.3
| 3341 | 43.78 | 55.59 | 2648.6 | 1044.3 | 1550.6
| 3436 | 43.68 | 55.76 | 2717.3 | 1081.3 | 1604.9
| 3531 | 41.49 | 56.64 | 2787.2 | 1117.1 | 1658.3
| 3627 | 41.8 | 57.61 | 2859 | 1151.7 | 1711.9
| 3722 | 42.33 | 57.96 | 2929.5 | 1185.6 | 1765.7
| 3817 | 43.43 | 57.79 | 2999.1 | 1220 | 1820.5
| 3913 | 43.87 | 57.79 | 3068.6 | 1255.3 | 1876.5
| 4008 | 43.82 | 56.12 | 3137.1 | 1291.2 | 1931.7
| 4103 | 43.69 | 56.12 | 3205.7 | 1327.8 | 1986.2
| 4199 | 43.25 | 55.41 | 3275.4 | 1365 | 2040.8
| 4294 | 42.59 | 54.53 | 3344.9 | 1402.1 | 2093.8
| 4389 | 42.68 | 54.01 | 3414.8 | 1439.7 | 2146
| 4485 | 42.33 | 55.59 | 3485.6 | 1477.1 | 2199
| 4580 | 42.42 | 55.5 | 3555.8 | 1513.3 | 2251.8
| 4675 | 42.33 | 55.24 | 3626 | 1549.7 | 2304.5
| 4770 | 43.08 | 55.24 | 3695.8 | 1586.4 | 2357.4
| 4864 | 41.1 | 56.2 | 3765.5 | 1621.9 | 2409.5
| 4959 | 40.53 | 56.38 | 3837.4 | 1656.4 | 2461.1
| 5054 | 40.13 | 56.47 | 3909.9 | 1690.4 | 2512.4
| 5149 | 39.25 | 56.47 | 3983 | 1723.9 | 2562.9
| 5245 | 37.8 | 54.88 | 4058.1 | 1757.6 | 2612.3
| 5340 | 36 | 56.12 | 4134 | 1789.9 | 2659.3
| 5435 | 35.65 | 56.38 | 4211.1 | 1820.8 | 2705.6
| 5530 | 35.25 | 56.2 | 4288.4 | 1851.4 | 2751.4
| 5626 | 35.65 | 55.41 | 4366.6 | 1882.7 | 2797.4
| 5721 | 34.29 | 55.24 | 4444.5 | 1913.7 | 2842.2
| 5816 | 34.11 | 55.24 | 4523.1 | 1944.1 | 2886.1
| 5911 | 31.74 | 56.38 | 4602.8 | 1973.1 | 2928.8
| 6007 | 31.43 | 56.38 | 4684.6 | 2001 | 2970.7
| 6103 | 29.36 | 57.87 | 4767.4 | 2027.3 | 3011.4
| 6198 | 29.06 | 58.31 | 4850.3 | 2051.8 | 3050.8
| 6293 | 27.74 | 57.7 | 4933.9 | 2075.8 | 3089.1
| 6389 | 24.61 | 56.29 | 5020 | 2098.8 | 3124.6
| 6484 | 23.82 | 59.63 | 5106.7 | 2119.5 | 3157.6
| 6579 | 23.56 | 56.82 | 5193.7 | 2139.6 | 3190.1
| 6675 | 22.77 | 56.73 | 5281.9 | 2160.3 | 3221.7
| 6770 | 22.37 | 58.4 | 5369.6 | 2179.8 | 3252.5
| 6866 | 21.41 | 57.37 | 5458.7 | 2198.9 | 3282.8
| 6960 | 20.22 | 60.25 | 5546.6 | 2216.2 | 3311.3
| 7056 | 19.08 | 57.61 | 5637 | 2232.8 | 3339
| 7151 | 18.24 | 55.5 | 5727 | 2249.6 | 3364.3
| 7246 | 16.53 | 58.49 | 5817.7 | 2265 | 3388.1
| 7342 | 15.25 | 59.63 | 5910 | 2278.6 | 3410.7
| 7437 | 14.02 | 58.84 | 6001.9 | 2290.8 | 3431.3
| 7532 | 12.18 | 59.98 | 6094.4 | 2301.8 | 3449.8
| 7628 | 10.2 | 61.91 | 6188.6 | 2310.9 | 3466.1
| 7723 | 9.63 | 61.48 | 6282.2 | 2318.6 | 3480.5
| 7818 | 9.28 | 62.09 | 6375.9 | 2326 | 3494.2
| 7914 | 8.18 | 58.14 | 6470.8 | 2333.2 | 3506.9
| 8009 | 7.52 | 53.57 | 6564.9 | 2340.5 | 3517.6
| 8105 | 6.11 | 51.28 | 6660.2 | 2347.4 | 3526.7
| 8136 | 5.01 | 55.06 | 6691.1 | 2349.2 | 3529.1
| 8168 | 4.54 | 58.14 | 6723 | 2350.7 | 3531.3
| 8200 | 3.43 | 64.38 | 6754.9 | 2351.8 | 3533.2
| 8231 | 2.5 | 65.17 | 6785.8 | 2352.5 | 3534.7
| 8263 | 1.98 | 63.59 | 6817.8 | 2353 | 3535.8
| 8295 | 1.27 | 61.91 | 6849.8 | 2353.4 | 3536.6
| 8326 | 0.7 | 109.9 | 6880.8 | 2353.5 | 3537.1
| 8358 | 0.35 | 201.93 | 6912.8 | 2353.4 | 3537.2
| 8390 | 0.75 | 192.17 | 6944.8 | 2353.1 | 3537.1
| 8485 | 1.32 | 240.51 | 7039.8 | 2351.9 | 3536.1
| 8581 | 1.41 | 229.96 | 7135.8 | 2350.6 | 3534.2
| 8676 | 1.58 | 224.16 | 7230.7 | 2348.9 | 3532.4
| 8772 | 1.98 | 238.49 | 7326.7 | 2347.1 | 3530.1
| 8867 | 2.94 | 248.07 | 7421.6 | 2345.3 | 3526.4
| 8962 | 3.08 | 247.37 | 7516.5 | 2343.4 | 3521.8
| 9058 | 2.99 | 253.96 | 7612.3 | 2341.8 | 3517
| 9153 | 2.55 | 257.3 | 7707.2 | 2340.6 | 3512.6
| 9249 | 2.42 | 264.59 | 7803.1 | 2339.9 | 3508.5
| 9343 | 2.59 | 290.61 | 7897 | 2340.5 | 3504.5
| 9439 | 2.42 | 308.8 | 7992.9 | 2342.5 | 3500.9
| 9535 | 2.2 | 302.65 | 8088.9 | 2344.8 | 3497.7
| 9630 | 2.07 | 293.68 | 8183.8 | 2346.5 | 3494.6
| 9725 | 1.85 | 277.07 | 8278.7 | 2347.4 | 3491.5
| 9821 | 2.29 | 270.74 | 8374.7 | 2347.6 | 3488.1
| 9916 | 2.5 | 267.4 | 8469.6 | 2347.5 | 3484.1
| 10011 | 2.33 | 260.46 | 8564.5 | 2347.1 | 3480.1
| 10107 | 2.02 | 277.33 | 8660.4 | 2347 | 3476.5
| 10202 | 2.55 | 267.67 | 8755.4 | 2347.1 | 3472.8
| 10297 | 2.68 | 263.89 | 8850.3 | 2346.8 | 3468.5
| 10360 | 2.68 | 263.89 | 8913.2 | 2346.5 | 3465.5

## Lookup (hidden)
North Reference | RetunValue | Grid Type | ReturnValue | Deviation Indicator | ReturnValue
| 2 |  | 0 |  | 2
True |  | SPCS-Colorado Central-NAD27 |  | Directional
Grid |  | SPCS-Colorado Central-NAD83 |  | High Angle
|  | SPCS-Colorado North-NAD27 |  | Horizontal
SPCS-Colorado North-NAD83
SPCS-Colorado South-NAD27
SPCS-Colorado South-NAD83
UTM-Zone 12 NAD27
UTM-Zone 12 NAD83
UTM-Zone 13 NAD27
UTM-Zone 13 NAD83