## Data
Header Information | measured depth (ft) | inclination (°) | azimuth (°) | true vertical depth (ft) | northing +N/-S (ft) | easting +E/-W (ft)
Operator Name | 0 | 0 | 0 | 0 | 0 | 0
Whiting Petroleum | 445 | 0.97 | 297.92 | 445 | 1.8 | -3.3
Operator Number | 902 | 1.01 | 327.18 | 901.9 | 7 | -8.9
| 1360 | 0.7 | 310.11 | 1359.9 | 12.2 | -13.3
Well Name and Number | 1585 | 1.32 | 325.85 | 1584.8 | 15.2 | -15.8
Razor #27I-3415A | 1674 | 1.36 | 315.7 | 1673.8 | 16.8 | -17.1
API Number (if available) | 1765 | 1.54 | 306.23 | 1764.8 | 18.3 | -18.8
| 1856 | 1.05 | 261.7 | 1855.8 | 18.9 | -20.6
Location: QQ SEC TWP RGE | 1948 | 1.19 | 196.45 | 1947.7 | 17.8 | -21.7
S27-T10N-R58W | 2040 | 1.32 | 191.73 | 2039.7 | 15.9 | -22.2
Citing Type: Planned or Actual | 2131 | 1.49 | 183.91 | 2130.7 | 13.7 | -22.5
ACTUAL | 2223 | 1.14 | 157.62 | 2222.7 | 11.6 | -22.2
Deviation Indicator | 2314 | 1.01 | 165.49 | 2313.6 | 10 | -21.7
Horizontal | 2405 | 1.05 | 159.82 | 2404.6 | 8.5 | -21.2
North Reference | 2497 | 0.7 | 170.33 | 2496.6 | 7.1 | -20.8
True | 2588 | 0.79 | 156.36 | 2587.6 | 6 | -20.5
Grid Type | 2680 | 0.84 | 164.41 | 2679.6 | 4.8 | -20
#VALUE! | 2771 | 0.79 | 137.02 | 2770.6 | 3.7 | -19.4
| 2862 | 0.53 | 138.73 | 2861.6 | 2.9 | -18.7
| 2953 | 0.13 | 312.24 | 2952.6 | 2.7 | -18.5
| 3044 | 0.88 | 342.16 | 3043.6 | 3.4 | -18.8
| 3136 | 1.14 | 8.57 | 3135.6 | 5 | -18.9
| 3227 | 1.01 | 22.53 | 3226.6 | 6.6 | -18.5
| 3319 | 1.45 | 24.77 | 3318.5 | 8.4 | -17.7
| 3411 | 1.58 | 14.38 | 3410.5 | 10.7 | -16.9
| 3503 | 1.32 | 118.08 | 3502.5 | 11.4 | -15.6
| 3594 | 1.36 | 123.14 | 3593.5 | 10.3 | -13.8
| 3686 | 2.29 | 125.32 | 3685.4 | 8.7 | -11.4
| 3777 | 1.76 | 60.89 | 3776.4 | 8.3 | -8.7
| 3869 | 2.02 | 79.71 | 3868.3 | 9.3 | -5.8
| 3961 | 1.98 | 71.21 | 3960.3 | 10.1 | -2.7
| 4053 | 2.11 | 76.73 | 4052.2 | 11 | 0.4
| 4144 | 0.22 | 164.78 | 4143.2 | 11.2 | 2.1
| 4235 | 0.88 | 195.04 | 4234.2 | 10.4 | 2
| 4326 | 0.88 | 199.55 | 4325.2 | 9 | 1.5
| 4417 | 0.92 | 190.81 | 4416.2 | 7.7 | 1.2
| 4508 | 0.57 | 183.35 | 4507.1 | 6.5 | 1
| 4599 | 0.79 | 186.06 | 4598.1 | 5.4 | 0.9
| 4691 | 0.84 | 158.22 | 4690.1 | 4.1 | 1.1
| 4783 | 1.58 | 130.66 | 4782.1 | 2.7 | 2.3
| 4874 | 0.79 | 123.4 | 4873.1 | 1.5 | 3.8
| 4966 | 0.62 | 128.71 | 4965.1 | 0.9 | 4.7
| 5057 | 4.4 | 169.89 | 5056 | -2.9 | 5.7
| 5148 | 14.95 | 163.01 | 5145.6 | -17.6 | 9.8
| 5239 | 25.45 | 163.26 | 5230.8 | -47.6 | 18.8
| 5330 | 31.96 | 165.2 | 5310.6 | -89.7 | 30.6
| 5422 | 37.41 | 163.78 | 5386.2 | -140.1 | 44.7
| 5513 | 48.92 | 163.77 | 5452.5 | -199.8 | 62
| 5604 | 59.52 | 161.28 | 5505.6 | -270 | 84.3
| 5635 | 63.65 | 161.06 | 5520.4 | -295.8 | 93.1
| 5665 | 65.71 | 159.77 | 5533.2 | -321.4 | 102.2
| 5696 | 67.78 | 156.33 | 5545.5 | -347.8 | 112.8
| 5727 | 69.45 | 153.91 | 5556.8 | -374 | 125
| 5757 | 71.43 | 154.81 | 5566.8 | -399.4 | 137.2
| 5787 | 72.62 | 154.69 | 5576.1 | -425.3 | 149.4
| 5818 | 74.46 | 154.51 | 5584.9 | -452.1 | 162.1
| 5848 | 77.05 | 153.8 | 5592.2 | -478.3 | 174.8
| 5878 | 78.73 | 153.81 | 5598.5 | -504.6 | 187.7
| 5909 | 80.44 | 154.26 | 5604.1 | -532 | 201.1
| 5939 | 80 | 154.78 | 5609.2 | -558.7 | 213.8
| 5970 | 80.88 | 155.3 | 5614.4 | -586.4 | 226.7
| 6002 | 82.33 | 158.03 | 5619.1 | -615.5 | 239.3
| 6034 | 84.66 | 159.06 | 5622.7 | -645.1 | 250.9
| 6065 | 87.6 | 160.19 | 5624.8 | -674.1 | 261.6
| 6097 | 88.79 | 161.76 | 5625.8 | -704.3 | 272.1
| 6128 | 89.14 | 163.22 | 5626.3 | -733.8 | 281.4
| 6160 | 90.07 | 164.42 | 5626.6 | -764.6 | 290.3
| 6192 | 91.47 | 165.99 | 5626.1 | -795.5 | 298.5
| 6223 | 92.35 | 167 | 5625.1 | -825.6 | 305.7
| 6255 | 92.5 | 167.98 | 5623.7 | -856.8 | 312.6
| 6397 | 89.9 | 170.7 | 5620.8 | -996.3 | 338.9
| 6491 | 90.5 | 173.9 | 5620.4 | -1089.5 | 351.5
| 6586 | 89.9 | 174.5 | 5620.1 | -1184 | 361.1
| 6681 | 90.5 | 179.4 | 5619.8 | -1278.8 | 366.1
| 6776 | 89.5 | 180.1 | 5619.8 | -1373.8 | 366.6
| 6871 | 90.3 | 183.4 | 5619.9 | -1468.8 | 363.7
| 6966 | 90.7 | 182.5 | 5619.1 | -1563.6 | 358.8
| 7061 | 91.4 | 182.4 | 5617.4 | -1658.5 | 354.7
| 7155 | 91 | 183.7 | 5615.4 | -1752.4 | 349.7
| 7250 | 89.5 | 183.5 | 5615 | -1847.2 | 343.7
| 7345 | 88.5 | 184.2 | 5616.6 | -1942 | 337.4
| 7437 | 88.6 | 186.1 | 5619 | -2033.6 | 329.1
| 7529 | 88.8 | 185.4 | 5621.1 | -2125.1 | 319.9
| 7620 | 89.6 | 182.2 | 5622.3 | -2215.8 | 313.9
| 7711 | 89.5 | 179 | 5623 | -2306.8 | 312.9
| 7803 | 89.5 | 180.2 | 5623.8 | -2398.8 | 313.6
| 7895 | 90.3 | 179.9 | 5624 | -2490.8 | 313.5
| 7986 | 90.4 | 180.3 | 5623.5 | -2581.8 | 313.3
| 8077 | 91.1 | 179.7 | 5622.3 | -2672.8 | 313.3
| 8169 | 89.3 | 178 | 5621.9 | -2764.8 | 315.2
| 8260 | 87.7 | 180.6 | 5624.3 | -2855.7 | 316.3
| 8352 | 87.9 | 180.3 | 5627.9 | -2947.7 | 315.6
| 8444 | 88.4 | 179.7 | 5630.8 | -3039.6 | 315.6
| 8535 | 88.4 | 180.7 | 5633.4 | -3130.6 | 315.2
| 8626 | 88.5 | 182.2 | 5635.8 | -3221.5 | 312.9
| 8717 | 89.2 | 182.1 | 5637.7 | -3312.4 | 309.5
| 8809 | 90.2 | 183.2 | 5638.1 | -3404.3 | 305.3
| 8901 | 89.5 | 181 | 5638.4 | -3496.3 | 301.9
| 8992 | 91.7 | 182.5 | 5637.4 | -3587.2 | 299.1
| 9083 | 92.1 | 182.5 | 5634.4 | -3678.1 | 295.2
| 9174 | 93 | 182.7 | 5630.4 | -3768.9 | 291
| 9265 | 92.6 | 181.7 | 5625.9 | -3859.7 | 287.5
| 9357 | 90.7 | 179.9 | 5623.3 | -3951.6 | 286.3
| 9448 | 90.6 | 179.3 | 5622.2 | -4042.6 | 286.9
| 9540 | 89.6 | 179.3 | 5622.1 | -4134.6 | 288
| 9632 | 90.1 | 179 | 5622.3 | -4226.6 | 289.4
| 9723 | 90.7 | 178.6 | 5621.7 | -4317.6 | 291.3
| 9815 | 89.1 | 178 | 5621.8 | -4409.6 | 294
| 9906 | 90.4 | 179.5 | 5622.2 | -4500.5 | 296
| 9998 | 89.9 | 179.5 | 5622 | -4592.5 | 296.8
| 10090 | 89.9 | 178.4 | 5622.2 | -4684.5 | 298.5
| 10182 | 90.6 | 178.5 | 5621.8 | -4776.5 | 301
| 10273 | 91 | 177.8 | 5620.5 | -4867.4 | 303.9
| 10365 | 89.7 | 177.7 | 5619.9 | -4959.3 | 307.5
| 10456 | 90.4 | 177.6 | 5619.8 | -5050.3 | 311.3
| 10547 | 90.6 | 179.1 | 5619 | -5141.2 | 313.9
| 10638 | 88.2 | 180.6 | 5620 | -5232.2 | 314.1
| 10730 | 88.5 | 180.2 | 5622.6 | -5324.2 | 313.5
| 10821 | 89.1 | 180.4 | 5624.6 | -5415.1 | 313
| 10913 | 89.3 | 179.6 | 5625.8 | -5507.1 | 313
| 11005 | 90.2 | 179.9 | 5626.2 | -5599.1 | 313.4
| 11096 | 90.8 | 179.3 | 5625.4 | -5690.1 | 314
| 11188 | 91.2 | 179.5 | 5623.8 | -5782.1 | 315
| 11279 | 90.9 | 178.6 | 5622.2 | -5873.1 | 316.5
| 11370 | 90.4 | 177.1 | 5621.1 | -5964 | 319.9
| 11461 | 91.1 | 180.4 | 5619.9 | -6055 | 321.9
| 11552 | 92 | 180.9 | 5617.5 | -6145.9 | 320.9
| 11644 | 90.3 | 179.7 | 5615.6 | -6237.9 | 320.4
| 11735 | 88.4 | 179.9 | 5616.7 | -6328.9 | 320.7
| 11826 | 88.8 | 181.9 | 5618.9 | -6419.8 | 319.3
| 11918 | 89 | 181.4 | 5620.7 | -6511.8 | 316.6
| 12009 | 89.2 | 180.7 | 5622.1 | -6602.8 | 315
| 12101 | 90.6 | 182.8 | 5622.3 | -6694.7 | 312.2
| 12192 | 91.3 | 182.4 | 5620.7 | -6785.6 | 308
| 12287 | 89.6 | 181.5 | 5620 | -6880.5 | 304.8
| 12382 | 89.4 | 181 | 5620.8 | -6975.5 | 302.7
| 12475 | 90.1 | 180.4 | 5621.2 | -7068.5 | 301.6
| 12525 | 90.1 | 180.4 | 5621.1 | -7118.5 | 301.2

## Lookup (hidden)
North Reference | RetunValue | Grid Type | ReturnValue | Deviation Indicator | ReturnValue
| 2 |  | 0 |  | 4
True |  | SPCS-Colorado Central-NAD27 |  | Directional
Grid |  | SPCS-Colorado Central-NAD83 |  | High Angle
|  | SPCS-Colorado North-NAD27 |  | Horizontal
SPCS-Colorado North-NAD83
SPCS-Colorado South-NAD27
SPCS-Colorado South-NAD83
UTM-Zone 12 NAD27
UTM-Zone 12 NAD83
UTM-Zone 13 NAD27
UTM-Zone 13 NAD83