## Data
Header Information | measured depth (ft) | inclination (°) | azimuth (°) | true vertical depth (ft) | northing +N/-S (ft) | easting +E/-W (ft)
Operator Name | 100 | 0 | 0 | 100 | 0 | 0
Encana Oil & Gas | 200 | 0 | 0 | 200 | 0 | 0
Operator Number | 300 | 0 | 0 | 300 | 0 | 0
100185 | 400 | 0 | 0 | 400 | 0 | 0
Well Name and Number | 500 | 1 | 154 | 500 | -0.8 | 0.4
MUMBY STATE 4F-36H | 600 | 2 | 154 | 600 | -3.1 | 1.5
API Number (if available) | 700 | 3 | 154 | 699.9 | -7.1 | 3.4
| 800 | 4 | 154 | 799.7 | -12.5 | 6.1
Location: QQ SEC TWP RGE | 900 | 5 | 154 | 899.4 | -19.6 | 9.6
S36-T2N-R66W | 1000 | 6 | 154 | 998.9 | -28.2 | 13.8
Citing Type: Planned or Actual | 1100 | 7 | 154 | 1098.3 | -38.4 | 18.7
PLANNED | 1200 | 8 | 154 | 1197.4 | -50.1 | 24.4
Deviation Indicator | 1300 | 9 | 154 | 1296.3 | -63.4 | 30.9
Horizontal | 1400 | 10 | 154 | 1394.9 | -78.2 | 38.2
North Reference | 1500 | 11 | 154 | 1493.3 | -94.6 | 46.1
True | 1600 | 12 | 154 | 1591.2 | -112.5 | 54.9
Grid Type | 1700 | 13.3 | 160.96 | 1688.8 | -132.8 | 63.2
#VALUE! | 1800 | 14.75 | 166.65 | 1785.8 | -156 | 69.9
| 1860.2 | 15.68 | 169.55 | 1843.9 | -171.5 | 73.1
| 1900 | 15.68 | 169.55 | 1882.3 | -182 | 75.1
| 2000 | 15.68 | 169.55 | 1978.5 | -208.6 | 80
| 2100 | 15.68 | 169.55 | 2074.8 | -235.2 | 84.9
| 2200 | 15.68 | 169.55 | 2171.1 | -261.8 | 89.8
| 2300 | 15.68 | 169.55 | 2267.4 | -288.4 | 94.7
| 2400 | 15.68 | 169.55 | 2363.6 | -315 | 99.6
| 2500 | 15.68 | 169.55 | 2459.9 | -341.5 | 104.5
| 2600 | 15.68 | 169.55 | 2556.2 | -368.1 | 109.4
| 2700 | 15.68 | 169.55 | 2652.5 | -394.7 | 114.3
| 2800 | 15.68 | 169.55 | 2748.8 | -421.3 | 119.2
| 2900 | 15.68 | 169.55 | 2845 | -447.9 | 124.1
| 3000 | 15.68 | 169.55 | 2941.3 | -474.4 | 129
| 3100 | 15.68 | 169.55 | 3037.6 | -501 | 133.9
| 3200 | 15.68 | 169.55 | 3133.9 | -527.6 | 138.8
| 3300 | 15.68 | 169.55 | 3230.1 | -554.2 | 143.7
| 3400 | 15.68 | 169.55 | 3326.4 | -580.8 | 148.6
| 3500 | 15.68 | 169.55 | 3422.7 | -607.4 | 153.5
| 3600 | 15.68 | 169.55 | 3519 | -633.9 | 158.4
| 3700 | 15.68 | 169.55 | 3615.3 | -660.5 | 163.3
| 3800 | 15.68 | 169.55 | 3711.5 | -687.1 | 168.2
| 3900 | 15.68 | 169.55 | 3807.8 | -713.7 | 173.1
| 4000 | 15.68 | 169.55 | 3904.1 | -740.3 | 178
| 4100 | 15.68 | 169.55 | 4000.4 | -766.8 | 182.9
| 4200 | 15.68 | 169.55 | 4096.6 | -793.4 | 187.8
| 4300 | 15.68 | 169.55 | 4192.9 | -820 | 192.7
| 4400 | 15.68 | 169.55 | 4289.2 | -846.6 | 197.6
| 4500 | 15.68 | 169.55 | 4385.5 | -873.2 | 202.5
| 4600 | 15.68 | 169.55 | 4481.8 | -899.7 | 207.4
| 4700 | 15.68 | 169.55 | 4578 | -926.3 | 212.3
| 4800 | 15.68 | 169.55 | 4674.3 | -952.9 | 217.2
| 4900 | 15.68 | 169.55 | 4770.6 | -979.5 | 222.1
| 5000 | 15.68 | 169.55 | 4866.9 | -1006.1 | 227
| 5100 | 15.68 | 169.55 | 4963.1 | -1032.7 | 231.9
| 5200 | 15.68 | 169.55 | 5059.4 | -1059.2 | 236.8
| 5300 | 15.68 | 169.55 | 5155.7 | -1085.8 | 241.7
| 5372.7 | 15.68 | 169.55 | 5225.7 | -1105.1 | 245.3
| 5400 | 15.14 | 169.55 | 5252 | -1112.3 | 246.6
| 5500 | 13.14 | 169.55 | 5349 | -1136.3 | 251
| 5600 | 11.14 | 169.55 | 5446.7 | -1157 | 254.8
| 5700 | 9.14 | 169.55 | 5545.2 | -1174.3 | 258
| 5800 | 7.14 | 169.55 | 5644.2 | -1188.2 | 260.6
| 5900 | 5.14 | 169.55 | 5743.6 | -1198.7 | 262.5
| 6000 | 3.14 | 169.55 | 5843.3 | -1205.8 | 263.8
| 6100 | 1.14 | 169.55 | 5943.2 | -1209.4 | 264.5
| 6156.8 | 0 | 0 | 6000 | -1210 | 264.6
| 6200 | 0 | 0 | 6043.2 | -1210 | 264.6
| 6300 | 0 | 0 | 6143.2 | -1210 | 264.6
| 6400 | 0 | 0 | 6243.2 | -1210 | 264.6
| 6500 | 0 | 0 | 6343.2 | -1210 | 264.6
| 6600 | 0 | 0 | 6443.2 | -1210 | 264.6
| 6700 | 0 | 0 | 6543.2 | -1210 | 264.6
| 6803.8 | 0 | 0 | 6647 | -1210 | 264.6
| 6850 | 4.62 | 0 | 6693.2 | -1208.1 | 264.6
| 6900 | 9.62 | 0 | 6742.8 | -1201.9 | 264.6
| 6950 | 14.62 | 0 | 6791.7 | -1191.4 | 264.6
| 7000 | 19.62 | 0 | 6839.4 | -1176.7 | 264.6
| 7050 | 24.62 | 0 | 6885.7 | -1157.9 | 264.6
| 7100 | 29.62 | 0 | 6930.2 | -1135.1 | 264.6
| 7150 | 34.62 | 0 | 6972.6 | -1108.6 | 264.6
| 7200 | 39.62 | 0 | 7012.4 | -1078.4 | 264.6
| 7250 | 44.62 | 0 | 7049.5 | -1044.9 | 264.6
| 7300 | 49.62 | 0 | 7083.5 | -1008.2 | 264.6
| 7350 | 54.62 | 0 | 7114.2 | -968.8 | 264.6
| 7400 | 59.62 | 0 | 7141.3 | -926.8 | 264.6
| 7450 | 64.62 | 0 | 7164.7 | -882.6 | 264.6
| 7500 | 69.62 | 0 | 7184.1 | -836.6 | 264.6
| 7550 | 74.62 | 0 | 7199.5 | -789 | 264.6
| 7600 | 79.62 | 0 | 7210.6 | -740.3 | 264.6
| 7650 | 84.62 | 0 | 7217.5 | -690.8 | 264.6
| 7703.8 | 90 | 0 | 7220 | -637 | 264.6
| 7800 | 90 | 0 | 7220 | -540.8 | 264.6
| 7900 | 90 | 0 | 7220 | -440.8 | 264.6
| 8000 | 90 | 0 | 7220 | -340.8 | 264.6
| 8100 | 90 | 0 | 7220 | -240.8 | 264.6
| 8200 | 90 | 0 | 7220 | -140.8 | 264.6
| 8300 | 90 | 0 | 7220 | -40.8 | 264.6
| 8400 | 90 | 0 | 7220 | 59.2 | 264.6
| 8500 | 90 | 0 | 7220 | 159.2 | 264.6
| 8600 | 90 | 0 | 7220 | 259.2 | 264.6
| 8700 | 90 | 0 | 7220 | 359.2 | 264.6
| 8800 | 90 | 0 | 7220 | 459.2 | 264.6
| 8900 | 90 | 0 | 7220 | 559.2 | 264.6
| 9000 | 90 | 0 | 7220 | 659.2 | 264.6
| 9100 | 90 | 0 | 7220 | 759.2 | 264.6
| 9200 | 90 | 0 | 7220 | 859.2 | 264.6
| 9300 | 90 | 0 | 7220 | 959.2 | 264.6
| 9400 | 90 | 0 | 7220 | 1059.2 | 264.6
| 9500 | 90 | 0 | 7220 | 1159.2 | 264.6
| 9600 | 90 | 0 | 7220 | 1259.2 | 264.6
| 9700 | 90 | 0 | 7220 | 1359.2 | 264.6
| 9800 | 90 | 0 | 7220 | 1459.2 | 264.6
| 9900 | 90 | 0 | 7220 | 1559.2 | 264.6
| 10000 | 90 | 0 | 7220 | 1659.2 | 264.6
| 10100 | 90 | 0 | 7220 | 1759.2 | 264.6
| 10200 | 90 | 0 | 7220 | 1859.2 | 264.6
| 10300 | 90 | 0 | 7220 | 1959.2 | 264.6
| 10400 | 90 | 0 | 7220 | 2059.2 | 264.6
| 10500 | 90 | 0 | 7220 | 2159.2 | 264.6
| 10600 | 90 | 0 | 7220 | 2259.2 | 264.6
| 10700 | 90 | 0 | 7220 | 2359.2 | 264.6
| 10800 | 90 | 0 | 7220 | 2459.2 | 264.6
| 10900 | 90 | 0 | 7220 | 2559.2 | 264.6
| 11000 | 90 | 0 | 7220 | 2659.2 | 264.6
| 11100 | 90 | 0 | 7220 | 2759.2 | 264.6
| 11200 | 90 | 0 | 7220 | 2859.2 | 264.6
| 11300 | 90 | 0 | 7220 | 2959.2 | 264.6
| 11400 | 90 | 0 | 7220 | 3059.2 | 264.6
| 11500 | 90 | 0 | 7220 | 3159.2 | 264.6
| 11600 | 90 | 0 | 7220 | 3259.2 | 264.6
| 11700 | 90 | 0 | 7220 | 3359.2 | 264.6
| 11800 | 90 | 0 | 7220 | 3459.2 | 264.6
| 11900 | 90 | 0 | 7220 | 3559.2 | 264.6
| 11970.5 | 90 | 0 | 7220 | 3629.7 | 264.6

## Lookup (hidden)
North Reference | RetunValue | Grid Type | ReturnValue | Deviation Indicator | ReturnValue
| 2 |  | 0 |  | 4
True |  | SPCS-Colorado Central-NAD27 |  | Directional
Grid |  | SPCS-Colorado Central-NAD83 |  | High Angle
|  | SPCS-Colorado North-NAD27 |  | Horizontal
SPCS-Colorado North-NAD83
SPCS-Colorado South-NAD27
SPCS-Colorado South-NAD83
UTM-Zone 12 NAD27
UTM-Zone 12 NAD83
UTM-Zone 13 NAD27
UTM-Zone 13 NAD83