## Data
Header Information | measured depth (ft) | inclination (°) | azimuth (°) | true vertical depth (ft) | northing +N/-S (ft) | easting +E/-W (ft)
Operator Name | 284 | 1.012 | 52.338 | 283.985 | 0.84596 | 2.4988
Nighthawk Production LLC | 368 | 1 | 69.8 | 367.9722 | 1.5523 | 3.774
Operator Number | 430 | 0.9 | 80.7 | 429.9637 | 1.8178 | 4.7623
10399 | 491 | 1 | 79.1 | 490.9554 | 1.9959 | 5.7577
Well Name and Number | 553 | 0.8 | 61.9 | 552.9478 | 2.3021 | 6.6708
Telluride 13-2 | 614 | 0.8 | 38.5 | 613.942 | 2.8359 | 7.3116
API Number (if available) | 676 | 1 | 27.6 | 675.9344 | 3.6541 | 7.8317
05-073-06552-00 | 737 | 0.9 | 29.8 | 736.926 | 4.5415 | 8.3163
Location: QQ SEC TWP RGE | 800 | 0.9 | 33.7 | 799.9182 | 5.3825 | 8.8368
SWSW 2 6S 54W | 861 | 1.6 | 4 | 860.9039 | 6.6307 | 9.162
Citing Type: Planned or Actual | 922 | 1.9 | 3.3 | 921.8754 | 8.4898 | 9.2796
Actual | 983 | 3 | 7.7 | 982.8187 | 11.0813 | 9.5517
Deviation Indicator | 1044 | 3.3 | 8.8 | 1043.7265 | 14.3982 | 10.0342
Directional | 1106 | 3 | 7.7 | 1105.6328 | 17.7694 | 10.5246
North Reference | 1191 | 1.8 | 358.1 | 1190.557 | 21.308 | 10.7783
True | 1276 | 2.5 | 46.6 | 1275.5032 | 23.9162 | 12.0811
Grid Type | 1362 | 2.2 | 57.5 | 1361.4312 | 26.0919 | 14.8361
#VALUE! | 1447 | 2.6 | 60.3 | 1446.3565 | 27.9237 | 17.8868
| 1533 | 2.6 | 62.7 | 1532.268 | 29.7848 | 21.3145
| 1618 | 2.5 | 63.8 | 1617.1838 | 31.4875 | 24.691
| 1704 | 2.5 | 65.4 | 1703.1019 | 33.0964 | 28.0793
| 1789 | 2.5 | 64.9 | 1788.021 | 34.6545 | 31.4437
| 1875 | 2.6 | 64.9 | 1873.9359 | 36.2776 | 34.9086
| 1960 | 2.4 | 62.4 | 1958.855 | 37.9199 | 38.2316
| 2046 | 2.5 | 62.7 | 2044.7763 | 39.6144 | 41.4941
| 2131 | 2.5 | 57.7 | 2129.6955 | 41.4553 | 44.7084
| 2217 | 2.6 | 59.9 | 2215.6104 | 43.4358 | 47.9814
| 2302 | 2.6 | 58.7 | 2300.5229 | 45.4042 | 51.2967
| 2388 | 2.9 | 59.2 | 2386.4238 | 47.5316 | 54.8321
| 2473 | 3 | 57.5 | 2471.3111 | 49.8277 | 58.5549
| 2559 | 2.8 | 61.9 | 2557.2011 | 52.0262 | 62.3059
| 2644 | 2.8 | 60.8 | 2642.0996 | 54.017 | 65.9496
| 2730 | 2.8 | 61.3 | 2727.9969 | 56.0504 | 69.6257
| 2815 | 2.7 | 59.8 | 2812.899 | 58.0545 | 73.177
| 2901 | 2.6 | 66.1 | 2898.8072 | 59.8637 | 76.711
| 2987 | 2.3 | 68.4 | 2984.7285 | 61.2892 | 80.0989
| 3072 | 2.2 | 68 | 3069.663 | 62.5283 | 83.1974
| 3157 | 2.2 | 60.6 | 3154.6005 | 63.9403 | 86.1315
| 3243 | 2.7 | 47.3 | 3240.5223 | 66.1244 | 89.0582
| 3330 | 3.9 | 48.5 | 3327.3765 | 69.4746 | 92.7802
| 3416 | 3.4 | 52.6 | 3413.2019 | 72.9615 | 96.9966
| 3501 | 2.8 | 48.2 | 3498.0773 | 75.8762 | 100.5466
| 3629 | 3.6 | 58.2 | 3625.8776 | 80.0778 | 106.2928
| 3672 | 3.5 | 61.2 | 3668.7952 | 81.4215 | 108.5903
| 3757 | 3.2 | 59.4 | 3753.6498 | 83.8791 | 112.906
| 3843 | 3.3 | 67.5 | 3839.512 | 86.0482 | 117.2589
| 3929 | 3.1 | 70 | 3925.3779 | 87.7908 | 121.7309
| 4014 | 2.9 | 71.5 | 4010.2614 | 89.2591 | 125.9298
| 4100 | 2.5 | 75.2 | 4096.1658 | 90.4285 | 129.8063
| 4185 | 2.6 | 81 | 4181.0817 | 91.2037 | 133.5028
| 4270 | 2.1 | 84.2 | 4266.01 | 91.6627 | 136.9564
| 4356 | 2.5 | 94.4 | 4351.9409 | 91.678 | 140.3941
| 4442 | 2.5 | 85.8 | 4437.8594 | 91.6715 | 144.1349
| 4527 | 2.6 | 66.6 | 4522.7768 | 92.5729 | 147.7531
| 4613 | 4 | 68.9 | 4608.6321 | 94.4275 | 152.342
| 4700 | 3.6 | 66.4 | 4695.4407 | 96.6134 | 157.6759
| 4785 | 3.4 | 61.7 | 4780.2823 | 98.8767 | 162.3406
| 4873 | 3.2 | 59.5 | 4868.1363 | 101.3605 | 166.7545
| 4958 | 3 | 58 | 4953.0119 | 103.7432 | 170.6849
| 5044 | 2.7 | 58.7 | 5038.9055 | 105.9881 | 174.3242
| 5129 | 3.9 | 62.9 | 5123.7631 | 108.3451 | 178.6083
| 5215 | 3.3 | 62 | 5209.593 | 110.8395 | 183.3974
| 5300 | 3.6 | 66.4 | 5294.439 | 113.0564 | 188.0029
| 5386 | 3.3 | 65.4 | 5380.2831 | 115.1678 | 192.7277
| 5471 | 3.5 | 71.7 | 5465.1337 | 117.0009 | 197.4155
| 5556 | 3.2 | 93.3 | 5549.9917 | 117.679 | 202.2475
| 5599 | 3.2 | 93.9 | 5592.9247 | 117.5283 | 204.6431
| 5642 | 3.4 | 84.9 | 5635.8537 | 117.56 | 207.1105
| 5728 | 3.7 | 76.3 | 5721.6892 | 118.4439 | 212.3466
| 5813 | 3.4 | 75.1 | 5806.526 | 119.7416 | 217.4469
| 5898 | 4.4 | 73.6 | 5891.3281 | 121.3103 | 223.0108
| 5984 | 3.8 | 76.5 | 5977.1077 | 122.907 | 228.9466
| 6069 | 3.3 | 74.5 | 6061.9443 | 124.2184 | 234.0429
| 6155 | 2.9 | 70 | 6147.8184 | 125.6239 | 238.4725
| 6240 | 2.7 | 73.6 | 6232.717 | 126.9246 | 242.4136
| 6325 | 2.8 | 78.7 | 6317.6192 | 127.8967 | 246.37
| 6411 | 4 | 70.3 | 6403.4668 | 129.3194 | 251.254
| 6497 | 3.8 | 72.8 | 6489.2677 | 131.1733 | 256.8003
| 6716 | 2.6 | 75.8 | 6707.9224 | 134.5379 | 268.5487
| 6754 | 2.3 | 76.8 | 6745.8876 | 134.9234 | 270.1266
| 6841 | 1.9 | 74.9 | 6832.829 | 135.6978 | 273.2187
| 6926 | 1.8 | 74 | 6917.7847 | 136.4328 | 275.8624
| 7012 | 1.7 | 71 | 7003.7446 | 137.2204 | 278.3668
| 7097 | 1.8 | 75.6 | 7088.7049 | 137.9629 | 280.852
| 7183 | 1.3 | 83 | 7174.6733 | 138.4177 | 283.1285
| 7269 | 1.1 | 93 | 7260.6545 | 138.4934 | 284.9212
| 7354 | 1.4 | 98.1 | 7345.6342 | 138.3043 | 286.764
| 7440 | 1.1 | 105.8 | 7431.6137 | 137.9316 | 288.5984
| 7525 | 1.3 | 123.6 | 7516.5953 | 137.1758 | 290.1865
| 7610 | 1.1 | 138.3 | 7601.5768 | 136.033 | 291.5324
| 7696 | 1.3 | 144.5 | 7687.5579 | 134.6225 | 292.6481
| 7781 | 1.6 | 145.2 | 7772.5306 | 132.8631 | 293.8852
| 7867 | 1.4 | 156.4 | 7858.5013 | 130.9145 | 294.9911
| 7952 | 1.6 | 161.2 | 7943.4722 | 128.8396 | 295.7892
| 8038 | 1.7 | 173.5 | 8029.4368 | 126.4355 | 296.3205
| 8123 | 1.8 | 176.3 | 8114.3971 | 123.8506 | 296.5494
| 8162 | 1.8 | 178.6 | 8153.3779 | 122.6271 | 296.6039
| 8210 | 1.8 | 178.6 | 8201.3542 | 121.1198 | 296.6407

## Lookup (hidden)
North Reference | RetunValue | Grid Type | ReturnValue | Deviation Indicator | ReturnValue
| 2 |  | 0 |  | 2
True |  | SPCS-Colorado Central-NAD27 |  | Directional
Grid |  | SPCS-Colorado Central-NAD83 |  | High Angle
|  | SPCS-Colorado North-NAD27 |  | Horizontal
SPCS-Colorado North-NAD83
SPCS-Colorado South-NAD27
SPCS-Colorado South-NAD83
UTM-Zone 12 NAD27
UTM-Zone 12 NAD83
UTM-Zone 13 NAD27
UTM-Zone 13 NAD83