## Data
Header Information | measured depth (ft) | inclination (°) | azimuth (°) | true vertical depth (ft) | northing +N/-S (ft) | easting +E/-W (ft)
Operator Name | 0 | 0 | 0 | 0 | 0 | 0
Kerr-McGee Oil & Gas Onshore LP | 25 | 0 | 0 | 25 | 0 | 0
Operator Number | 125 | 0.25 | 9.92 | 125 | 0.21 | 0.04
47120 | 225 | 0.21 | 338.28 | 225 | 0.6 | 0.01
Well Name and Number | 325 | 0.12 | 305.81 | 325 | 0.83 | -0.15
THOMSEN 34C-18HZ | 425 | 0.34 | 20.88 | 425 | 1.17 | -0.12
API Number (if available) | 525 | 0.06 | 32.32 | 525 | 1.49 | 0.01
512336866 | 625 | 0.16 | 314.74 | 625 | 1.63 | -0.06
Location: QQ SEC TWP RGE | 725 | 0.22 | 22.54 | 725 | 1.91 | -0.09
SWNW Sec. 7 2N-65W | 825 | 0.1 | 344.49 | 825 | 2.17 | -0.04
Citing Type: Planned or Actual | 910 | 0.06 | 303.38 | 910 | 2.27 | -0.09
Actual | 991 | 0.13 | 227.13 | 991 | 2.23 | -0.2
Deviation Indicator | 1176 | 0.31 | 88.74 | 1176 | 2.1 | 0.15
Horizontal | 1360 | 4.1 | 258.8 | 1359.85 | 0.83 | -5.81
North Reference | 1543 | 7.99 | 259.6 | 1541.8 | -2.74 | -24.74
True | 1725 | 9.57 | 257.01 | 1721.66 | -8.42 | -51.93
Grid Type | 1910 | 7.54 | 254.5 | 1904.59 | -15.12 | -78.61
#VALUE! | 2094 | 9.83 | 264.6 | 2086.48 | -19.83 | -105.89
| 2278 | 9.44 | 254.22 | 2267.9 | -25.41 | -136.05
| 2462 | 11.86 | 267.51 | 2448.74 | -30.34 | -169.47
| 2651 | 9.68 | 260.86 | 2634.41 | -33.71 | -204.56
| 2840 | 9.66 | 266 | 2820.73 | -37.34 | -236.07
| 3029 | 11.08 | 254.66 | 3006.65 | -43.25 | -269.41
| 3218 | 11.36 | 244.59 | 3192.06 | -56.04 | -303.74
| 3407 | 10.02 | 238.91 | 3377.78 | -72.52 | -334.64
| 3596 | 8.99 | 253.33 | 3564.21 | -85.25 | -362.87
| 3786 | 9.55 | 258.92 | 3751.73 | -92.54 | -392.56
| 3975 | 9.48 | 260.71 | 3938.13 | -98.06 | -423.3
| 4164 | 10.77 | 252.84 | 4124.19 | -105.79 | -455.54
| 4353 | 10.23 | 252.46 | 4310.03 | -116.05 | -488.42
| 4542 | 9.23 | 251.6 | 4496.31 | -125.9 | -518.8
| 4731 | 9.94 | 262.23 | 4682.68 | -132.89 | -549.35
| 4920 | 9.73 | 262.01 | 4868.91 | -137.31 | -581.33
| 5110 | 9.29 | 261.48 | 5056.29 | -141.82 | -612.39
| 5299 | 10.56 | 261.35 | 5242.46 | -146.68 | -644.6
| 5488 | 6.47 | 262.94 | 5429.34 | -150.6 | -672.31
| 5677 | 4.39 | 253.91 | 5617.48 | -153.91 | -689.83
| 5866 | 2.11 | 252.53 | 5806.17 | -156.96 | -700.1
| 6055 | 0.48 | 357.97 | 5995.12 | -157.21 | -703.44
| 6245 | 0.98 | 43.8 | 6185.11 | -155.25 | -702.35
| 6434 | 1.15 | 21.46 | 6374.08 | -152.31 | -700.53
| 6623 | 1.26 | 29.9 | 6563.04 | -148.75 | -698.8
| 6717 | 1.24 | 31.01 | 6657.01 | -146.98 | -697.77
| 6811 | 1.21 | 97.5 | 6751 | -146.24 | -696.26
| 6842 | 5.66 | 168.78 | 6781.94 | -147.78 | -695.64
| 6874 | 12.57 | 176.28 | 6813.52 | -152.81 | -695.1
| 6906 | 18.51 | 183.48 | 6844.34 | -161.36 | -695.18
| 6937 | 20.47 | 185.97 | 6873.56 | -171.67 | -696.05
| 6969 | 21.53 | 186.81 | 6903.43 | -183.06 | -697.32
| 7000 | 23.67 | 186.34 | 6932.05 | -194.9 | -698.69
| 7032 | 26.19 | 186.59 | 6961.07 | -208.3 | -700.21
| 7063 | 28.93 | 185.16 | 6988.55 | -222.56 | -701.67
| 7095 | 31.17 | 183.15 | 7016.25 | -238.54 | -702.82
| 7126 | 35.76 | 182.47 | 7042.1 | -255.61 | -703.65
| 7158 | 39.09 | 182.84 | 7067.51 | -275.04 | -704.55
| 7189 | 39.97 | 182.18 | 7091.42 | -294.75 | -705.42
| 7221 | 42.15 | 181.05 | 7115.55 | -315.76 | -706
| 7252 | 44.95 | 180.19 | 7138.01 | -337.11 | -706.23
| 7284 | 47.89 | 178.96 | 7160.07 | -360.29 | -706.05
| 7315 | 50.43 | 180.48 | 7180.34 | -383.74 | -705.94
| 7347 | 51.78 | 181.09 | 7200.43 | -408.64 | -706.29
| 7378 | 53.99 | 180.72 | 7219.14 | -433.36 | -706.68
| 7410 | 58.77 | 180.28 | 7236.85 | -459.99 | -706.9
| 7441 | 62.77 | 179.89 | 7251.99 | -487.04 | -706.94
| 7473 | 64.83 | 180.74 | 7266.11 | -515.75 | -707.1
| 7504 | 66.01 | 180.67 | 7279.01 | -543.94 | -707.45
| 7536 | 67.7 | 179.78 | 7291.59 | -573.36 | -707.56
| 7567 | 69.01 | 179.97 | 7303.02 | -602.18 | -707.5
| 7599 | 71.19 | 179.57 | 7313.91 | -632.26 | -707.38
| 7630 | 74.48 | 180.21 | 7323.06 | -661.88 | -707.32
| 7662 | 77.18 | 180.5 | 7330.89 | -692.9 | -707.52
| 7693 | 78.65 | 181.85 | 7337.38 | -723.21 | -708.14
| 7725 | 81.01 | 181.37 | 7343.03 | -754.69 | -709.02
| 7756 | 83.64 | 182.93 | 7347.17 | -785.39 | -710.18
| 7903 | 87.35 | 181.89 | 7358.72 | -931.77 | -716.34
| 8086 | 90.8 | 179.78 | 7361.67 | -1114.69 | -719
| 8269 | 90.74 | 179.04 | 7359.21 | -1297.67 | -717.12
| 8452 | 88.79 | 178.2 | 7359.96 | -1480.6 | -712.71
| 8636 | 90.81 | 179.74 | 7360.61 | -1664.55 | -709.4
| 8820 | 90.4 | 178.59 | 7358.66 | -1848.52 | -706.72
| 9004 | 90.24 | 179.08 | 7357.64 | -2032.48 | -702.98
| 9191 | 90.5 | 180.9 | 7356.43 | -2219.47 | -702.95
| 9380 | 88.76 | 179.8 | 7357.65 | -2408.45 | -704.1
| 9569 | 92.46 | 182.6 | 7355.64 | -2597.35 | -708.06
| 9758 | 89.83 | 181.62 | 7351.86 | -2786.16 | -715.01
| 9947 | 88.29 | 180.39 | 7354.96 | -2975.1 | -718.33
| 10136 | 89.6 | 178.21 | 7358.44 | -3164.04 | -716.02
| 10325 | 91.1 | 178.52 | 7357.29 | -3352.95 | -710.63
| 10514 | 92.92 | 177.99 | 7350.66 | -3541.74 | -704.87
| 10703 | 92.25 | 179.68 | 7342.13 | -3730.5 | -701.04
| 10893 | 89.87 | 180.23 | 7338.62 | -3920.45 | -700.89
| 10987 | 90.27 | 181.44 | 7338.5 | -4014.44 | -702.26
| 11082 | 88.09 | 181.52 | 7339.86 | -4109.39 | -704.71
| 11176 | 88.05 | 180.87 | 7343.03 | -4203.32 | -706.67
| 11271 | 86.47 | 180.6 | 7347.57 | -4298.2 | -707.89
| 11460 | 88.96 | 180.02 | 7355.1 | -4487.03 | -708.91
| 11555 | 90.77 | 179.52 | 7355.33 | -4582.02 | -708.53
| 11744 | 87.21 | 179.98 | 7358.66 | -4770.96 | -707.7
| 11933 | 90.57 | 179.47 | 7362.32 | -4959.9 | -706.79
| 12122 | 90.54 | 178.92 | 7360.49 | -5148.87 | -704.14
| 12311 | 90.3 | 178.15 | 7359.1 | -5337.8 | -699.31
| 12500 | 90.27 | 179.23 | 7358.16 | -5526.75 | -694.99
| 12689 | 88.46 | 177.44 | 7360.26 | -5715.64 | -689.5
| 12878 | 90.13 | 178.36 | 7362.58 | -5904.49 | -682.57
| 13067 | 89.23 | 180.19 | 7363.64 | -6093.46 | -680.18
| 13256 | 88.56 | 180.8 | 7367.28 | -6282.42 | -681.81
| 13446 | 89.16 | 180.81 | 7371.06 | -6472.36 | -684.48
| 13634 | 90.13 | 181.88 | 7372.23 | -6660.3 | -688.89
| 13823 | 91.54 | 182.05 | 7369.47 | -6849.16 | -695.37
| 13918 | 90.03 | 180.21 | 7368.17 | -6944.13 | -697.25
| 14012 | 89.03 | 179.57 | 7368.94 | -7038.12 | -697.07
| 14201 | 90.17 | 179.98 | 7370.26 | -7227.11 | -696.32
| 14390 | 90.13 | 177.78 | 7369.77 | -7416.07 | -692.63
| 14579 | 89.7 | 177.47 | 7370.05 | -7604.9 | -684.8
| 14610 | 89.83 | 177.89 | 7370.18 | -7635.88 | -683.54
| 14675 | 89.83 | 177.89 | 7370.37 | -7700.83 | -681.15

## Lookup (hidden)
North Reference | RetunValue | Grid Type | ReturnValue | Deviation Indicator | ReturnValue
| 2 |  | 0 |  | 4
True |  | SPCS-Colorado Central-NAD27 |  | Directional
Grid |  | SPCS-Colorado Central-NAD83 |  | High Angle
|  | SPCS-Colorado North-NAD27 |  | Horizontal
SPCS-Colorado North-NAD83
SPCS-Colorado South-NAD27
SPCS-Colorado South-NAD83
UTM-Zone 12 NAD27
UTM-Zone 12 NAD83
UTM-Zone 13 NAD27
UTM-Zone 13 NAD83